## 1. gclx zymc 汇总表
建筑与装饰工程招标控制价汇总表
工程名称：邹城市郭里镇郭里村（郭一村）村委会大院围墙砌垒工程--装饰（评审） |  | 标段： |  | 第1页 共1页
序号 | 汇总名称 |  | 合计
|  |  | 金额（元） |  | 其中暂估价（元）
1 | 分部分项工程 |  | 4808.52
1.1 | A、土石方工程 |  | 4808.52
2 | 措施项目 |  | 131.73
2.1 | 单价措施费
2.2 | 总价措施费 |  | 131.73
3 | 其他项目
3.1 | 暂列金额
3.2 | 专业工程暂估价
3.3 | 特殊项目暂估价
3.4 | 计日工
3.5 | 采购保管费
3.6 | 其他检验试验费
3.7 | 总承包服务费
3.8 | 其他
4 | 规费 |  | 364.26
5 | 设备费
6 | 税金 |  | 159.14
| 合计=1+2+3+4+5+6 |  | 5463.65
胜通软件

## 2.分部分项工程量清单与计价表
分部分项工程量清单与计价表
工程名称：邹城市郭里镇郭里村（郭一村）村委会大院围墙砌垒工程--装饰（评审） |  |  | 标段： |  |  | 第1页 共1页
序号 | 项目编码 | 项目名称 项目特征 |  | 计量单位 | 工程量 |  | 金额（元）
[7 empty] | 综合单价 | 合价 | 其中： 暂估价
围墙
1 | 011201001001 | 墙面一般抹灰 112单价
[6 empty] | 人工费 | 材料费 |  | 机械费 | 计费 基础 | 管理费 和利润
围墙
1 | 011201001001 | 墙面一般抹灰 1墙 |  | m2 | － | 15.64 | 7.59 |  | 0.17 | 17.99 | 7.27 | 30.67
| 12-1-3 | [水泥抹灰砂浆 1:3][水泥抹灰砂浆 112
| 计费基础 |  | 分部分项省价人工费 |  |  | 1670.73
人工费含量
| 其中：(1) 夜间施工费（H1） |  |  |  | 25
| (2) 二次搬运费（H2） |  |  |  | 25
| (3) 冬雨季施工增加费（H3） |  |  |  | 25
| (4) 已完工程及设备保护费（H4） |  |  |  | 10
1 | 夜间施工费 |  |  |  |  | 4.73
| 其中：企业管理费和利润计算基础（A1） |  | 计费基础×F01×H1 |  | 2.8 | 11.7
| 企业管理费（A2） |  | A1×FL |  | 25.4 | 2.97
| 利润（A3） |  | A1×FL |  | 15 | 1.76
2 | 二次搬运 |  |  |  | 2.4 | 44.15
| 其中：企业管理费和利润计算基础（B1） |  | 计费基础×F02×H2 |  | 2.4 | 10.02
| 企业管理费（B2） |  | B1×FL |  | 25.4 | 2.55
| 利润（B3） |  | B1×FL |  | 15 | 1.5
3 | 冬雨季施工增加费 |  |  |  |  | 5.41
| 其中：企业管理费和利润计算基础（C1） |  | 计费基础×F03×H3 |  | 3.2 | 13.37
| 企业管理费（C2） |  | C1×FL |  | 25.4 | 3.4
| 利润（C3） |  | C1×FL |  | 15 | 2.01
4 | 已完工程及设备保护费 |  |  |  | 0.15 | 7.1
| 其中：企业管理费和利润计算基础（D1） |  | 分部分项省价×F04×H4 |  | 0.15 | 0.68
| 企业管理费（D2） |  | D1×FL |  | 25.4 | 0.17
| 利润（D3） |  | D1×FL |  | 15 | 0.1
5 | 疫情防控措施费率 |  | 计费基础×F54 |  | 4.21 | 70.34
| 合计 |  |  |  |  | 131.73
| 其中：人工费 |  | A1+B1+C1+D1 |  |  | 35.77
| 企业管理费 |  | A2+B2+C2+D2 |  |  | 9.09
| 利润 |  | A3+B3+C3+D3 |  |  | 5.37
胜通软件

## 7.规费、税金项目清单与计价表
规费、税金项目清单与计价表
工程名称：邹城市郭里镇郭里村（郭一村）村委会大院围墙砌垒工程--装饰（评审） |  | 标段： |  | 第1页 共1页
序号 | 项目名称 |  | 计算基础 |  | 费率(%) | 金额(元)
| 分部分项工程费+措施项目费+其他项目费-疫 情防控措施费-智慧工地单价措施 |  |  |  |  | 4869.91
| 分部分项工程费+措施项目费+其他项目费 |  |  |  |  | 4940.25
1 | 规费 |  |  |  |  | 364.26
1.1 | 安全文明施工费 |  |  |  |  | 264.91
1.1.1 | 其中：1. 安全施工费 |  | 分部分项工程费+措施项目费+其他 项目费-疫情防控措施费 |  | 3.31 | 161.19
1.1.2 | 2. 环境保护费 |  | 分部分项工程费+措施项目费+其他 项目费-疫情防控措施费 |  | 0.56 | 27.27
1.1.3 | 3. 文明施工费 |  | 分部分项工程费+措施项目费+其他 项目费-疫情防控措施费 |  | 0.65 | 31.65
1.1.4 | 4. 临时设施费 |  | 分部分项工程费+措施项目费+其他 项目费-疫情防控措施费 |  | 0.92 | 44.8
1.2 | 社会保险费 |  | 分部分项工程费+措施项目费+其他 项目费-疫情防控措施费 |  | 1.4 | 68.18
1.3 | 住房公积金 |  | 按工程所在地相关规定计算 |  | 0.54 | 26.3
1.4 | 建设项目工伤保险 |  | 按工程所在地相关规定计算 |  | 0.1 | 4.87
1.5 | 优质优价费 |  | 分部分项工程费+措施项目费+其他 项目费
2 | 税金 |  | 分部分项工程费+措施项目费+其他 项目费+规费+设备费-甲供材料费- 甲供主材费-甲供设备费 |  | 3 | 159.14
| 合计 |  |  |  |  | 523.4
胜通软件