## 1. gclx zymc 汇总表
建筑与装饰工程招标控制价汇总表
工程名称：张庄镇2024年度公共厕所改造提升工程（张庄片区）-装饰-ps |  | 标段： |  | 第1页 共1页
序号 | 汇总名称 |  | 合计
|  |  | 金额（元） |  | 其中暂估价（元）
1 | 分部分项工程 |  | 13392.55
1.1 | A、土石方工程 |  | 13392.55
2 | 措施项目 |  | 507.25
2.1 | 单价措施费
2.2 | 总价措施费 |  | 507.25
3 | 其他项目
3.1 | 暂列金额
3.2 | 专业工程暂估价
3.3 | 特殊项目暂估价
3.4 | 计日工
3.5 | 采购保管费
3.6 | 其他检验试验费
3.7 | 总承包服务费
3.8 | 其他
4 | 规费 |  | 1047.35
5 | 设备费
6 | 税金 |  | 1345.24
| 合计=1+2+3+4+5+6 |  | 16292.39
胜通软件

## 2.分部分项工程量清单与计价表
分部分项工程量清单与计价表
工程名称：张庄镇2024年度公共厕所改造提升工程（张庄片区）-装饰-ps |  |  | 标段： |  |  | 第1页 共1页
序号 | 项目编码 | 项目名称 项目特征 |  | 计量单位 | 工程量 |  | 金额（元）
[7 empty] | 综合单价 | 合价 | 其中： 暂估价
1 | 011102003001 | 块料楼地面 1水泥砂浆贴地板砖400*400 |  | m2 | 18.71 |  | 144.14 | 2696.86
2 | 011204003001 | 块料墙面 121隔断( 含小便斗处隔断) |  | m2 | 16.74 |  | 120 | 2008.8
4 | 011107004001 | 水泥砂浆台阶面 1抹面 2111231漆两遍 |  | m2 | 11.06 |  | 16 | 176.96
9 | 011407001001 | 外墙面喷刷涂料 1漆两遍 |  | m2 | 32.44 |  | 18 | 583.92
10 | 011407002001 | 天棚喷刷涂料 1两遍 （含挑檐底 ） |  | m2 | 18.71 |  | 16 | 299.36
11 | 011505001001 | 洗漱台 1台1500*800 21112单价
[6 empty] | 人工费 | 材料费 |  | 机械费 | 计费 基础 | 管理费 和利润
1 | 011102003001 | 块料楼地面 1垫层、水泥砂浆贴地板砖400*400 |  | m2 | － | 41.77 | 77.74 |  | 0.79 | 48.16 | 23.84 | 144.14
| 11-3-34 | 楼地面 干硬性水泥砂浆 周长 ≤1600mm |  | 10m2 | 0.1 | 32.64 | 46.11 |  | 0.73
| 2-1-28调 | 无筋混凝土垫层 |  | 10m3 | 0.01 | 9.13 | 31.63 |  | 0.06
2 | 011204003001 | 块料墙面 112墙面、墙裙 |  | 10m2 | 0.1 | 42.36 | 39.64 |  | 0.90
| 9-2-48 | 聚氨酯防水涂膜 厚2mm 立面 |  | 10m2 | 0.1 | 4.95 | 16.82
3 | 011210005001 | 成品隔断 1所成品隔断( 含小便斗处隔断) |  | m2 | － |  | 120.00 |  |  |  |  | 120
| 临时子目 | 厕所隔断 |  | m2 | 1 |  | 120.00
4 | 011107004001 | 水泥砂浆台阶面 1泥砂浆抹面 2浆 |  | m2 | － | 30.53 | 16.53 |  |  | 35.11 | 17.38 | 64.44
| 11-2-3 | [水泥抹灰砂浆 1:2]水泥砂浆 台阶 21111123水泥砂浆（厚度5+3mm） |  | 10m2 | 0.1 | 14.94 | 4.98
8 | 011407001001 | 内墙面刷乳胶漆 1刷乳胶漆两遍 |  | m2 | － | 8.76 | 23.19 |  |  | 10.07 | 5.00 | 16
| 14-3-7 | 室内乳胶漆二遍 墙、柱面 光面 |  | 10m2 |  | 4.56 | 6.21
| 14-4-1 | 满刮调制腻子 内墙抹灰面 二遍 |  | 10m2 |  | 4.20 | 0.98
| 临时子目 | 内墙满刮腻子两遍、刷乳胶漆两遍 |  | m2 | 1 |  | 16.00
9 | 011407001001 | 外墙面喷刷涂料 1刷乳胶漆两遍 |  | m2 | － | 10.56 | 25.97 |  |  | 12.14 | 6.01 | 18
胜通软件
工程量清单综合单价分析表
工程名称：张庄镇2024年度公共厕所改造提升工程（张庄片区）-装饰-ps |  |  | 标段： |  |  |  |  | 第2页 共2页
序号 | 项目编码 | 项目名称 |  | 单位 | 工程量 | 综合单价组成 | [5 empty] | 综合 单价
[6 empty] | 人工费 | 材料费 |  | 机械费 | 计费 基础 | 管理费 和利润
| 14-3-15 | 室外乳胶漆二遍 墙、柱面 光面 |  | 10m2 |  | 6.00 | 6.52
| 14-4-5 | 满刮调制腻子 外墙抹灰面 二遍 |  | 10m2 |  | 4.56 | 1.45
| 临时子目 | 外墙满刮腻子两遍 |  | m2 | 1 |  | 18.00
10 | 011407002001 | 天棚喷刷涂料 1乳胶漆两遍 （含挑檐底 ） |  | m2 | － | 10.32 | 23.52 |  |  | 11.87 | 5.87 | 16
| 14-3-9 | 室内乳胶漆二遍 天棚 |  | 10m2 |  | 5.64 | 6.54
| 14-4-3 | 满刮调制腻子 天棚抹灰面 二遍 |  | 10m2 |  | 4.68 | 0.98
| 临时子目 | 天棚满刮腻子两遍 、乳胶漆两遍 |  | m2 | 1 |  | 16.00
11 | 011505001001 | 洗漱台 1品洗漱台1500*800 2111妆镜 2
| 计费基础 |  | 分部分项省价人工费 |  |  | 3920.83
人工费含量
| 其中：(1) 夜间施工费（H1） |  |  |  | 25
| (2) 二次搬运费（H2） |  |  |  | 25
| (3) 冬雨季施工增加费（H3） |  |  |  | 25
| (4) 已完工程及设备保护费（H4） |  |  |  | 10
1 | 夜间施工费 |  |  |  | 3.64 | 160.38
| 其中：企业管理费和利润计算基础（A1） |  | 计费基础×F01×H1 |  | 3.64 | 35.68
| 企业管理费（A2） |  | A1×FL |  | 32.2 | 11.49
| 利润（A3） |  | A1×FL |  | 17.3 | 6.17
2 | 二次搬运 |  |  |  | 3.28 | 144.51
| 其中：企业管理费和利润计算基础（B1） |  | 计费基础×F02×H2 |  | 3.28 | 32.15
| 企业管理费（B2） |  | B1×FL |  | 32.2 | 10.35
| 利润（B3） |  | B1×FL |  | 17.3 | 5.56
3 | 冬雨季施工增加费 |  |  |  | 4.1 | 180.64
| 其中：企业管理费和利润计算基础（C1） |  | 计费基础×F03×H3 |  | 4.1 | 40.19
| 企业管理费（C2） |  | C1×FL |  | 32.2 | 12.94
| 利润（C3） |  | C1×FL |  | 17.3 | 6.95
4 | 已完工程及设备保护费 |  |  |  | 0.15 | 21.72
| 其中：企业管理费和利润计算基础（D1） |  | 分部分项省价×F04×H4 |  | 0.15 | 2.07
| 企业管理费（D2） |  | D1×FL |  | 32.2 | 0.67
| 利润（D3） |  | D1×FL |  | 17.3 | 0.36
| 合计 |  |  |  |  | 507.25
| 其中：人工费 |  | A1+B1+C1+D1 |  |  | 110.09
| 企业管理费 |  | A2+B2+C2+D2 |  |  | 35.45
| 利润 |  | A3+B3+C3+D3 |  |  | 19.04
胜通软件

## 7.单价措施项目清单与计价表
单价措施项目清单与计价表
工程名称：张庄镇2024年度公共厕所改造提升工程（张庄片区）-装饰-ps |  |  | 标段： |  |  | 第1页 共1页
序号 | 项目编码 | 项目名称 |  | 项目特征描述 | 计量单位 |  | 工程量 | 金额（元）
[8 empty] | 综合单价 | 合价
1 | 1.1 | 脚手架 |  |  | 项 |  | 1
2 | 1.2 | 垂直运输机械 |  |  | 项 |  | 1
3 | 1.3 | 构件吊装机械 |  |  | 项 |  | 1
4 | 1.4 | 混凝土泵送 |  |  | 项 |  | 1
5 | 1.5 | 混凝土模板及支架 |  |  | 项 |  | 1
6 | 1.6 | 大型机械进出场 |  |  | 项 |  | 1
7 | 1.7 | 施工降排水 |  |  | 项 |  | 1
8 | 1.8 | 智慧工地 |  |  | 项 |  | 1
合计
胜通软件

## 8.规费、税金项目清单与计价表
规费、税金项目清单与计价表
工程名称：张庄镇2024年度公共厕所改造提升工程（张庄片区）-装饰-ps |  | 标段： |  | 第1页 共1页
序号 | 项目名称 |  | 计算基础 |  | 费率(%) | 金额(元)
| 分部分项工程费+措施项目费+其他项目费-智 慧工地单价措施 |  |  |  |  | 13899.8
| 分部分项工程费+措施项目费+其他项目费 |  |  |  |  | 13899.8
1 | 规费 |  |  |  |  | 1047.35
1.1 | 安全文明施工费 |  |  |  |  | 739.47
1.1.1 | 其中：1. 安全施工费 |  | 分部分项工程费+措施项目费+其 他项目费-疫情防控措施费 |  | 3.51 | 487.88
1.1.2 | 2. 环境保护费 |  | 分部分项工程费+措施项目费+其 他项目费-疫情防控措施费 |  | 0.12 | 16.68
1.1.3 | 3. 文明施工费 |  | 分部分项工程费+措施项目费+其 他项目费-疫情防控措施费 |  | 0.1 | 13.9
1.1.4 | 4. 临时设施费 |  | 分部分项工程费+措施项目费+其 他项目费-疫情防控措施费 |  | 1.59 | 221.01
1.2 | 社会保险费 |  | 分部分项工程费+措施项目费+其 他项目费-疫情防控措施费 |  | 1.52 | 211.28
1.3 | 住房公积金 |  | 按工程所在地相关规定计算 |  | 0.59 | 82.01
1.4 | 建设项目工伤保险 |  | 按工程所在地相关规定计算 |  | 0.105 | 14.59
1.5 | 优质优价费 |  | 分部分项工程费+措施项目费+其 他项目费
2 | 税金 |  | 分部分项工程费+措施项目费+其 他项目费+规费+设备费-甲供材料 费-甲供主材费-甲供设备费 |  | 9 | 1345.24
| 合计 |  |  |  |  | 2392.59
胜通软件