## 1. gclx zymc 汇总表
建筑与装饰工程招标控制价汇总表
工程名称：韩沟公厕土建-ps |  | 标段： |  | 第1页 共1页
序号 | 汇总名称 |  | 合计
|  |  | 金额（元） |  | 其中暂估价（元）
1 | 分部分项工程 |  | 136.88
1.1 | A、土石方工程 |  | 136.88
2 | 措施项目 |  | 1.93
2.1 | 单价措施费
2.2 | 总价措施费 |  | 1.93
3 | 其他项目
3.1 | 暂列金额
3.2 | 专业工程暂估价
3.3 | 特殊项目暂估价
3.4 | 计日工
3.5 | 采购保管费
3.6 | 其他检验试验费
3.7 | 总承包服务费
3.8 | 其他
4 | 规费 |  | 10.91
5 | 设备费
6 | 税金 |  | 13.47
| 合计=1+2+3+4+5+6 |  | 163.19
胜通软件

## 2.分部分项工程量清单与计价表
分部分项工程量清单与计价表
工程名称：韩沟公厕土建-ps |  |  | 标段： |  |  | 第1页 共1页
序号 | 项目编码 | 项目名称 项目特征 |  | 计量单位 | 工程量 |  | 金额（元）
[7 empty] | 综合单价 | 合价 | 其中： 暂估价
1 | 040203007001 | 混凝土地面120厚 1单价
[6 empty] | 人工费 | 材料费 |  | 机械费 | 计费 基础 | 管理费 和利润
1 | 040203007001 | 混凝土地面120厚 11每增减10mm |  | 10m2 | -0.6 | -3.30 | -21.17 |  | -0.04
胜通软件

## 4.分部分项工料机汇总表
分部分项工料机汇总表
工程名称：韩沟公厕土建-ps |  |  |  |  | 标段： | [5 empty] | 第1页 共1页
序号 | 代号 | 名称/规格 | 单位 | 数量 |  | 税率(%) | 定额 |  |  | 地方 |  |  |  | 暂估
[7 empty] | 单价(除税) | 单价(含税) | 合价 | 单价(除税) |  | 单价(含税) | 合价 | 单价(除税) | 单价(含税) | 合价
1 | 00010010 | 综合工日（土建) | 工日 | 0.1550 |  |  | 128.00 | 128.00 | 19.84 | 110.00 |  |  | 17.05
2 | 02090013 | 塑料薄膜 | m2 | 2.8875 |  | 13 | 1.86 | 2.10 | 5.37 | 2.19 |  | 2.47 | 6.32
3 | 05030007 | 模板材 | m3 | 0.0007 |  | 13 | 1473.45 | 1665.00 | 1.03 | 1946.90 |  | 2200.00 | 1.36
4 | 34110003 | 水 | m3 | 0.1500 |  | 3 | 6.36 | 6.55 | 0.95 | 6.60 |  | 6.80 | 0.99
5 | 80070005 | 沥青砂浆 1:2:7 | m3 | 0.0020 |  |  | 1533.68 | 1698.32 | 3.07 | 1472.52 |  | 1635.32 | 2.95
6 | 80210051 | 预拌混凝土 C25 | m3 | 0.3030 |  | 3 | 417.48 | 430.00 | 126.50 | 330.10 |  | 340.00 | 100.02
7 | 990618510 | 混凝土振捣器 平板式 | 台班 | 0.0240 |  |  | 7.74 | 8.49 | 0.19 | 7.74 |  | 8.49 | 0.19
合计 | [8 empty] | 156.95 | － |  | － | 128.88 | － | － | 0.00
胜通软件

## 5.措施项目清单计价汇总表
措施项目清单计价汇总表
工程名称：韩沟公厕土建-ps |  | 标段： | 第1页 共1页
序号 | 项目名称 |  |  | 金额(元)
1 | 单价措施费
2 | 总价措施费 |  |  | 1.93
合计 |  |  |  | 1.93
胜通软件

## 6.总价措施项目清单与计价表
总价措施项目清单与计价表
工程名称：韩沟公厕土建-ps |  | 标段： |  | 第1页 共1页
序号 | 项目名称 |  | 计算基础 |  | 费率(%) | 金额(元)
| 计费基础 |  | 分部分项省价人工费 |  |  | 19.85
人工费含量
| 其中：(1) 夜间施工费（H1） |  |  |  | 25
| (2) 二次搬运费（H2） |  |  |  | 25
| (3) 冬雨季施工增加费（H3） |  |  |  | 25
| (4) 已完工程及设备保护费（H4） |  |  |  | 10
1 | 夜间施工费 |  |  |  | 2.55 | 0.56
| 其中：企业管理费和利润计算基础（A1） |  | 计费基础×F01×H1 |  | 2.55 | 0.13
| 企业管理费（A2） |  | A1×FL |  | 25.6 | 0.03
| 利润（A3） |  | A1×FL |  | 15 | 0.02
2 | 二次搬运 |  |  |  | 2.18 | 0.48
| 其中：企业管理费和利润计算基础（B1） |  | 计费基础×F02×H2 |  | 2.18 | 0.11
| 企业管理费（B2） |  | B1×FL |  | 25.6 | 0.03
| 利润（B3） |  | B1×FL |  | 15 | 0.02
3 | 冬雨季施工增加费 |  |  |  | 2.91 | 0.64
| 其中：企业管理费和利润计算基础（C1） |  | 计费基础×F03×H3 |  | 2.91 | 0.14
| 企业管理费（C2） |  | C1×FL |  | 25.6 | 0.04
| 利润（C3） |  | C1×FL |  | 15 | 0.02
4 | 已完工程及设备保护费 |  |  |  | 0.15 | 0.25
| 其中：企业管理费和利润计算基础（D1） |  | 分部分项省价×F04×H4 |  | 0.15 | 0.02
| 企业管理费（D2） |  | D1×FL |  | 25.6 | 0.01
| 利润（D3） |  | D1×FL |  | 15
| 合计 |  |  |  |  | 1.93
| 其中：人工费 |  | A1+B1+C1+D1 |  |  | 0.4
| 企业管理费 |  | A2+B2+C2+D2 |  |  | 0.11
| 利润 |  | A3+B3+C3+D3 |  |  | 0.06
胜通软件

## 7.单价措施项目清单与计价表
单价措施项目清单与计价表
工程名称：韩沟公厕土建-ps |  |  | 标段： |  |  | 第1页 共1页
序号 | 项目编码 | 项目名称 |  | 项目特征描述 | 计量单位 |  | 工程量 | 金额（元）
[8 empty] | 综合单价 | 合价
1 | 1.1 | 脚手架 |  |  | 项 |  | 1
2 | 1.2 | 垂直运输机械 |  |  | 项 |  | 1
3 | 1.3 | 构件吊装机械 |  |  | 项 |  | 1
4 | 1.4 | 混凝土泵送 |  |  | 项 |  | 1
5 | 1.5 | 混凝土模板及支架 |  |  | 项 |  | 1
6 | 1.6 | 大型机械进出场 |  |  | 项 |  | 1
7 | 1.7 | 施工降排水 |  |  | 项 |  | 1
8 | 1.8 | 智慧工地 |  |  | 项 |  | 1
合计
胜通软件

## 8.规费、税金项目清单与计价表
规费、税金项目清单与计价表
工程名称：韩沟公厕土建-ps |  | 标段： |  | 第1页 共1页
序号 | 项目名称 |  | 计算基础 |  | 费率(%) | 金额(元)
| 分部分项工程费+措施项目费+其他项目费-智 慧工地单价措施 |  |  |  |  | 138.81
| 分部分项工程费+措施项目费+其他项目费 |  |  |  |  | 138.81
1 | 规费 |  |  |  |  | 10.91
1.1 | 安全文明施工费 |  |  |  |  | 7.83
1.1.1 | 其中：1. 安全施工费 |  | 分部分项工程费+措施项目费+其 他项目费-疫情防控措施费 |  | 3.51 | 4.87
1.1.2 | 2. 环境保护费 |  | 分部分项工程费+措施项目费+其 他项目费-疫情防控措施费 |  | 0.56 | 0.78
1.1.3 | 3. 文明施工费 |  | 分部分项工程费+措施项目费+其 他项目费-疫情防控措施费 |  | 0.65 | 0.9
1.1.4 | 4. 临时设施费 |  | 分部分项工程费+措施项目费+其 他项目费-疫情防控措施费 |  | 0.92 | 1.28
1.2 | 社会保险费 |  | 分部分项工程费+措施项目费+其 他项目费-疫情防控措施费 |  | 1.52 | 2.11
1.3 | 住房公积金 |  | 按工程所在地相关规定计算 |  | 0.59 | 0.82
1.4 | 建设项目工伤保险 |  | 按工程所在地相关规定计算 |  | 0.105 | 0.15
1.5 | 优质优价费 |  | 分部分项工程费+措施项目费+其 他项目费
2 | 税金 |  | 分部分项工程费+措施项目费+其 他项目费+规费+设备费-甲供材料 费-甲供主材费-甲供设备费 |  | 9 | 13.47
| 合计 |  |  |  |  | 24.38
胜通软件