## 总预算表
表6-2 |  |  | 总预算表
工程名称：邹城市千泉街道九里涧水库外坝整修及放水闸维修工程
序号 | 项目编号 | 工程或费用名称 | 建安工程费 | 设备购置费 | 独立费用 | 合计 (元) | 占一至五部分合计(%)
1 | 1 | 第一部分 建筑工程 | 264304.55 |  |  | 264304.55 | 90.77%
10 | 2 | 第二部分 机电设备及安装工程 | 14327.98 |  |  | 14327.98 | 4.92%
19 | 5 | 第五部分 独立费用 | 12538.46 |  |  | 12538.46 | 4.31%
22 | 6 | 一至五部分合计 | 291170.99 |  |  | 291170.99
24 |  | 静态投资 |  |  |  | 291170.99

## 建筑工程预算表
建筑工程预算表
表6-3-1
工程名称：11
项目编号 | 工程或费用名称 | 单位 | 数量 | 单价 (元) | 合价(元)
1 | 第一部分 建筑工程 |  |  |  | 264304.55
1.1 | 1、坝坡清表 |  |  |  | 44564.04
1.1.1 | 坝坡杂草清理 | 100m³ | 21.6 | 263.15 | 5684.04
1.1.2 | 垃圾弃置 | 100m³ | 21.6 | 1800.00 | 38880.00
1.2 | 2、路沿石修补 |  |  |  | 11919.79
1.2.1 | 石质路缘石安装 | 100m(延米) | 1.56 | 7640.89 | 11919.79
1.3 | 3、鱼鳞沟整修 |  |  |  | 207820.72
1.3.1 | 坝坡填土(购置土料、回填)运距≤5km | 100m³实方 | 69.6 | 2486.74 | 173077.10
1.3.2 | 填土压实 | 100m³实方 | 69.6 | 499.19 | 34743.62
2 | 第二部分 机电设备及安装工程 |  |  |  | 14327.98
2.1 | 放水闸维修 |  |  |  | 14327.98
2.1.1 | 启闭设备拆除, 设备自重≤5 | t | 1 | 1445.19 | 1445.19
2.1.2 | 人工凿除 混凝土房顶 （维修洞口） | 100m³ | 0.0576 | 44693.86 | 2574.37
2.1.3 | 启闭机购置（含丝杆及附件） | 台 | 1 | 7705.80 | 7705.80
2.1.4 | 小型螺杆启闭机安装(0.5t以内电动) | 台 | 1 | 2482.62 | 2482.62
2.1.5 | 新建维修洞口（含盖板） | 块 | 1 | 120.00 | 120.00
5 | 第五部分 独立费用 |  |  |  | 12538.46
5.1 | 1、安全生产措施费 |  | 0.025 | 278632.53 | 6965.81
5.2 | 2、环境保护措施费 |  | 0.02 | 278632.53 | 5572.65
6 | 一至五部分合计 |  |  |  | 291170.99

## 零星工作项目计价表
零星工作项目计价表
项目名称：邹城市千泉街道九里涧水库外坝整修及放水闸维修工程
序号 | 名称 | 型号规格 | 计量单位 | 单价(元) | 备注
一 | 人工
1 | 人工 |  | 工日 | 122
二 | 材料
1 | 柴油 |  | kg | 7.69
2 | 电 |  | KWh | 0.88
3 | 电焊条 |  | kg | 6.19
4 | 钢板 |  | kg | 4.42
5 | 钢钎 |  | kg | 7.08
6 | 黄油 |  | kg | 12
7 | 汽油 |  | kg | 9.08
8 | 中砂 |  | m³ | 184.47
9 | 石质侧石（立缘石） |  | m | 58.25
10 | 水 |  | m³ | 2.91
11 | 水泥42.5MPa |  | t | 336.28
12 | 土料 |  | m³ | 20.39
13 | 氧气 |  | m³ | 6.19
14 | 乙炔气 |  | m³ | 10
三 | 机械
1 | 单斗挖掘机液压1m³ |  | 台班 | 1027.72
2 | 推土机74kw |  | 台班 | 763.25
3 | 推土机88kw |  | 台班 | 944.81
4 | 蛙式夯实机2.8kw |  | 台班 | 132.91
零星工作项目计价表
项目名称：邹城市千泉街道九里涧水库外坝整修及放水闸维修工程
序号 | 名称 | 型号规格 | 计量单位 | 单价(元) | 备注
5 | 汽车起重机 起重量 5t |  | 台班 | 476.73
6 | 交流电焊机 25kVA |  | 台班 | 69.13

## 工程单价计算表
工程单价计算表
坝坡杂草清理工程
单价编号:1.1.1 |  |  |  | 定额单位:100m³
施工方法:挖松、就近堆放。
编号 | 名称及规格 | 单位 | 材料数量 | 单价(元) | 合价(元)
一 | 直接费 |  |  |  | 204.19
（一） | 基本直接费 |  |  |  | 195.41
1 | 人工费 |  |  |  | 56.12
| 人工 | 工日 | 0.46 | 122 | 56.12
2 | 材料费 |  |  |  | 5.69
| 零星材料费 | % | 3 | 189.72 | 5.69
3 | 机械费 |  |  |  | 133.6
| 单斗挖掘机液压1m³ | 台班 | 0.13 | 1027.72 | 133.6
（二） | 其他直接费 | % | 4.5 | 195.41 | 8.78
二 | 间接费 | % | 10.5 | 204.19 | 21.44
三 | 利润 | % | 7 | 225.63 | 15.79
六 | 税金 | % | 9 | 241.42 | 21.73
九 | 合计 |  |  |  | 263.15
工程单价计算表
石质路缘石安装工程
单价编号:1.2.1 |  |  |  | 定额单位:100m(延米)
施工方法:放样、开槽、运料、调配砂浆、铺设、勾缝、养护、清理。
编号 | 名称及规格 | 单位 | 材料数量 | 单价(元) | 合价(元)
一 | 直接费 |  |  |  | 907.81
（一） | 基本直接费 |  |  |  | 868.72
1 | 人工费 |  |  |  | 683.2
| 人工 | 工日 | 5.6 | 122 | 683.2
2 | 材料费 |  |  |  | 185.52
| 水泥砂浆({M10},{42.5MPa水泥}) | m³ | 0.63 | 291.56 | 183.68
| 其他材料费 | % | 1 | 183.68 | 1.84
（二） | 其他直接费 | % | 4.5 | 868.72 | 39.09
二 | 间接费 | % | 10 | 907.81 | 90.78
三 | 利润 | % | 7 | 998.59 | 69.9
五 | 未计价材料费 |  |  |  | 5941.5
| 石质侧石（立缘石） | m | 102 | 58.25 | 5941.5
六 | 税金 | % | 9 | 7009.99 | 630.9
九 | 合计 |  |  |  | 7640.89
工程单价计算表
坝坡填土(购置土料、回填)运距≤5km工程
单价编号:1.3.1 |  |  |  | 定额单位:100m³实方
施工方法:1.松填：铺筑整平。2.夯填：铺筑整平、洒水、夯实。
编号 | 名称及规格 | 单位 | 材料数量 | 单价(元) | 合价(元)
一 | 直接费 |  |  |  | 1929.56
（一） | 基本直接费 |  |  |  | 1846.47
1 | 人工费 |  |  |  | 200.08
| 人工 | 工日 | 1.64 | 122 | 200.08
2 | 材料费 |  |  |  | 1592.96
| 零星材料费 | % | 1 | 253.51 | 2.54
| 土料 | m³ | 78 | 20.39 | 1590.42
3 | 机械费 |  |  |  | 53.43
| 推土机74kw | 台班 | 0.07 | 763.25 | 53.43
（二） | 其他直接费 | % | 4.5 | 1846.47 | 83.09
二 | 间接费 | % | 10.5 | 1929.56 | 202.6
三 | 利润 | % | 7 | 2132.16 | 149.25
六 | 税金 | % | 9 | 2281.41 | 205.33
九 | 合计 |  |  |  | 2486.74
工程单价计算表
填土压实工程
单价编号:1.3.2 |  |  |  | 定额单位:100m³实方
施工方法:推平、压实。
编号 | 名称及规格 | 单位 | 材料数量 | 单价(元) | 合价(元)
一 | 直接费 |  |  |  | 387.34
（一） | 基本直接费 |  |  |  | 370.66
1 | 人工费 |  |  |  | 79.3
| 人工 | 工日 | 0.65 | 122 | 79.3
2 | 材料费 |  |  |  | 17.65
| 零星材料费 | % | 5 | 353.01 | 17.65
3 | 机械费 |  |  |  | 273.71
| 推土机88kw | 台班 | 0.27 | 944.81 | 255.1
| 蛙式夯实机2.8kw | 台班 | 0.14 | 132.91 | 18.61
（二） | 其他直接费 | % | 4.5 | 370.66 | 16.68
二 | 间接费 | % | 10.5 | 387.34 | 40.67
三 | 利润 | % | 7 | 428.01 | 29.96
六 | 税金 | % | 9 | 457.97 | 41.22
九 | 合计 |  |  |  | 499.19
工程单价计算表
启闭设备拆除, 设备自重≤5工程
单价编号:2.1.1 |  |  |  | 定额单位:t
施工方法:
编号 | 名称及规格 | 单位 | 材料数量 | 单价(元) | 合价(元)
一 | 直接费 |  |  |  | 880.44
（一） | 基本直接费 |  |  |  | 836.92
1 | 人工费 |  |  |  | 597.8
| 人工 | 工日 | 4.9 | 122 | 597.8
2 | 材料费 |  |  |  | 239.12
| 零星材料费 | % | 40 | 597.8 | 239.12
（二） | 其他直接费 | % | 5.2 | 836.92 | 43.52
二 | 间接费 | % | 60 | 597.8 | 358.68
三 | 利润 | % | 7 | 1239.12 | 86.74
六 | 税金 | % | 9 | 1325.86 | 119.33
九 | 合计 |  |  |  | 1445.19
工程单价计算表
人工凿除 混凝土房顶 （维修洞口）工程
单价编号:2.1.2 |  |  |  | 定额单位:100m³
施工方法:人工凿除、清渣等。
编号 | 名称及规格 | 单位 | 材料数量 | 单价(元) | 合价(元)
一 | 直接费 |  |  |  | 34679.7
（一） | 基本直接费 |  |  |  | 33186.32
1 | 人工费 |  |  |  | 33086.4
| 人工 | 工日 | 271.2 | 122 | 33086.4
2 | 材料费 |  |  |  | 99.92
| 钢钎 | kg | 13.44 | 7.08 | 95.16
| 其他材料费 | % | 5 | 95.16 | 4.76
（二） | 其他直接费 | % | 4.5 | 33186.32 | 1493.38
二 | 间接费 | % | 10.5 | 34679.7 | 3641.37
三 | 利润 | % | 7 | 38321.07 | 2682.47
六 | 税金 | % | 9 | 41003.54 | 3690.32
九 | 合计 |  |  |  | 44693.86
工程单价计算表
小型螺杆启闭机安装(0.5t以内电动)工程
单价编号:2.1.4 |  |  |  | 定额单位:台
施工方法:
编号 | 名称及规格 | 单位 | 材料数量 | 单价(元) | 合价(元)
一 | 直接费 |  |  |  | 1469.83
（一） | 基本直接费 |  |  |  | 1397.18
1 | 人工费 |  |  |  | 1098
| 人工 | 工日 | 9 | 122 | 1098
2 | 材料费 |  |  |  | 115.78
| 乙炔气 | m³ | 0.35 | 10 | 3.5
| 电焊条 | kg | 0.7 | 6.19 | 4.33
| 钢板 | kg | 15 | 4.42 | 66.3
| 黄油 | kg | 1.8 | 12 | 21.6
| 氧气 | m³ | 0.8 | 6.19 | 4.95
| 其他材料费 | % | 15 | 100.68 | 15.1
3 | 机械费 |  |  |  | 183.4
| 汽车起重机 起重量 5t | 台班 | 0.32 | 476.73 | 152.55
| 交流电焊机 25kVA | 台班 | 0.32 | 69.13 | 22.12
| 其他机械费 | % | 5 | 174.67 | 8.73
（二） | 其他直接费 | % | 5.2 | 1397.18 | 72.65
二 | 间接费 | % | 60 | 1098 | 658.8
三 | 利润 | % | 7 | 2128.63 | 149
六 | 税金 | % | 9 | 2277.63 | 204.99
九 | 合计 |  |  |  | 2482.62

## 目录
目录
1 | 总预算表 | ………………………………………………………………………… | (1)
2 | 建筑工程预算表 | ………………………………………………………………………… | (2)
3 | 零星工作项目计价表 | ………………………………………………………………………… | (3)
4 | 工程单价计算表 | ………………………………………………………………………… | (5)