## 1. gclx zymc 汇总表
招标控制价汇总表
工程名称：邹城市看庄镇富张河河道清淤工程-评审 |  | 标段： |  | 第1页 共1页
序号 | 汇总名称 |  | 合计
|  |  | 金额（元） |  | 其中暂估价（元）
1 | 分部分项工程 |  | 454608.90
1.1 | A、土石方工程 |  | 454608.90
2 | 措施项目 |  | 14631.30
2.1 | 单价措施费 |  | 5029.33
2.2 | 总价措施费 |  | 9601.97
3 | 其他项目
3.1 | 暂列金额
3.2 | 专业工程暂估价
3.3 | 特殊项目暂估价
3.4 | 计日工
3.5 | 采购保管费
3.6 | 其他检验试验费
3.7 | 总承包服务费
3.8 | 其他
4 | 规费 |  | 36858.82
5 | 设备费
6 | 税金 |  | 45548.91
| 合计=1+2+3+4+5+6 |  | 551647.93
胜通软件

## 2.分部分项工程量清单与计价表
分部分项工程量清单与计价表
工程名称：邹城市看庄镇富张河河道清淤工程-评审 |  |  | 标段： |  |  | 第1页 共1页
序号 | 项目编码 | 项目名称 项目特征 |  | 计量单位 | 工程量 |  | 金额（元）
[7 empty] | 综合单价 | 合价 | 其中： 暂估价
1 | 010101006001 | 挖淤泥、流砂 1.挖掘深度：1000mm |  | m3 | 13158 |  | 16.24 | 213685.92
2 | 010103002002 | 垃圾外运 1.废弃料品种:淤泥 2.运距：≤5km |  | m3 | 13158 |  | 14.78 | 194475.24
3 | 010103002003 | 垃圾打包清理 1.废弃料品种：淤泥 |  | m3 | 13158 |  | 3.53 | 46447.74
本页小计 | [7 empty] | 454608.9
合计 | [7 empty] | 454608.9
胜通软件

## 3.分部分项工料机汇总表
分部分项工料机汇总表
工程名称：邹城市看庄镇富张河河道清淤工程-评审 |  |  | 标段： |  |  |  |  | 第1页 共1页
序号 | 代号 | 名称/规格 |  | 单位 | 数量 | 定额 |  |  | 地方 |  | 暂估
[6 empty] | 单价 | 合价 |  | 单价 | 合价 | 单价 | 合价
1 | 00010010 | 综合工日（土建) |  | 工日 | 868.4280 | 128.00 | 111158.78 |  | 124.00 | 107685.07
2 | 34110003 | 水 |  | m3 | 157.8960 | 6.36 | 1004.22 |  | 4.03 | 636.32
3 | 990101015 | 履带式推土机 75kW |  | 台班 | 18.4212 | 834.41 | 15370.83 |  | 791.91 | 14587.93
4 | 990106030 | 履带式单斗挖掘机(液压) 1m3 |  | 台班 | 19.7370 | 1086.47 | 21443.66 |  | 1047.84 | 20681.22
5 | 990108740 | 长臂挖掘机 360型25m |  | 台班 | 105.2640 | 1469.59 | 154694.92 |  | 1430.96 | 150628.57
6 | 990110030 | 轮胎式装载机 1.5m3 |  | 台班 | 5.2632 | 606.82 | 3193.82 |  | 589.11 | 3100.60
7 | 990402040 | 自卸汽车 15t |  | 台班 | 150.0012 | 915.19 | 137279.60 |  | 876.56 | 131485.05
8 | 990409020 | 洒水车 4000L |  | 台班 | 7.8948 | 439.07 | 3466.37 |  | 421.36 | 3326.55
合计 | [6 empty] | 447612.20 |  | － | 432131.31 | － | 0.00
胜通软件

## 4.措施项目清单计价汇总表
措施项目清单计价汇总表
工程名称：邹城市看庄镇富张河河道清淤工程-评审 |  | 标段： | 第1页 共1页
序号 | 项目名称 |  |  | 金额(元)
1 | 单价措施费 |  |  | 5029.33
2 | 总价措施费 |  |  | 9601.97
合计 |  |  |  | 14631.3
胜通软件

## 5.总价措施项目清单与计价表
总价措施项目清单与计价表
工程名称：邹城市看庄镇富张河河道清淤工程-评审 |  | 标段： |  | 第1页 共1页
序号 | 项目名称 |  | 计算基础 |  | 费率(%) | 金额(元)
| 计费基础 |  | 分部分项省价人工费 |  |  | 111185.1
人工费含量
| 其中：(1) 夜间施工费（H1） |  |  |  | 25
| (2) 二次搬运费（H2） |  |  |  | 25
| (3) 冬雨季施工增加费（H3） |  |  |  | 25
| (4) 已完工程及设备保护费（H4） |  |  |  | 10
1 | 夜间施工费 |  |  |  | 2.55 | 2976.27
| 其中：企业管理费和利润计算基础（A1） |  | 计费基础×F01×H1 |  | 2.55 | 708.81
| 企业管理费（A2） |  | A1×FL |  | 13.1 | 92.85
| 利润（A3） |  | A1×FL |  | 6.8 | 48.2
2 | 二次搬运 |  |  |  | 2.18 | 2544.43
| 其中：企业管理费和利润计算基础（B1） |  | 计费基础×F02×H2 |  | 2.18 | 605.96
| 企业管理费（B2） |  | B1×FL |  | 13.1 | 79.38
| 利润（B3） |  | B1×FL |  | 6.8 | 41.21
3 | 冬雨季施工增加费 |  |  |  | 2.91 | 3396.45
| 其中：企业管理费和利润计算基础（C1） |  | 计费基础×F03×H3 |  | 2.91 | 808.87
| 企业管理费（C2） |  | C1×FL |  | 13.1 | 105.96
| 利润（C3） |  | C1×FL |  | 6.8 | 55
4 | 已完工程及设备保护费 |  |  |  | 0.15 | 684.82
| 其中：企业管理费和利润计算基础（D1） |  | 分部分项省价×F04×H4 |  | 0.15 | 67.15
| 企业管理费（D2） |  | D1×FL |  | 13.1 | 8.8
| 利润（D3） |  | D1×FL |  | 6.8 | 4.57
| 合计 |  |  |  |  | 9601.97
| 其中：人工费 |  | A1+B1+C1+D1 |  |  | 2190.79
| 企业管理费 |  | A2+B2+C2+D2 |  |  | 286.99
| 利润 |  | A3+B3+C3+D3 |  |  | 148.98
胜通软件

## 6.单价措施项目清单与计价表
单价措施项目清单与计价表
工程名称：邹城市看庄镇富张河河道清淤工程-评审 |  |  | 标段： |  |  | 第1页 共1页
序号 | 项目编码 | 项目名称 |  | 项目特征描述 | 计量单位 |  | 工程量 | 金额（元）
[8 empty] | 综合单价 | 合价
1 | 1.1 | 脚手架 |  |  | 项 |  | 1
2 | 1.2 | 垂直运输机械 |  |  | 项 |  | 1
3 | 1.3 | 构件吊装机械 |  |  | 项 |  | 1
4 | 1.4 | 混凝土泵送 |  |  | 项 |  | 1
5 | 1.5 | 混凝土模板及支架 |  |  | 项 |  | 1
6 | 1.6 | 大型机械进出场 |  |  | 项 |  | 1 | 5029.33 | 5029.33
7 | 1.7 | 施工降排水 |  |  | 项 |  | 1
8 | 1.8 | 智慧工地 |  |  | 项 |  | 1
合计 | [8 empty] | 5029.33
胜通软件

## 7.措施项目综合单价分析表-2
措施项目综合单价分析表-2
工程名称：邹城市看庄镇富张河河道清淤工程-评审 |  |  | 标段： |  |  |  |  | 第1页 共1页
序号 | 项目编码 | 项目名称 |  | 单位 | 工程量 | 综合单价组成 | [5 empty] | 综合 单价
[6 empty] | 人工费 | 材料费 |  | 机械费 | 计费 基础 | 管理费 和利润
1 | 1.1 | 脚手架 |  | 项 | －
2 | 1.2 | 垂直运输机械 |  | 项 | －
3 | 1.3 | 构件吊装机械 |  | 项 | －
4 | 1.4 | 混凝土泵送 |  | 项 | －
5 | 1.5 | 混凝土模板及支架 |  | 项 | －
6 | 1.6 | 大型机械进出场 |  | 项 | － | 1488.00 | 265.51 |  | 2970.15 | 1536.00 | 305.67 | 5029.33
| 19-3-34 | 履带式挖掘机履带式液压锤场外运输 |  | 台次 | 1 | 1488.00 | 265.51 |  | 2970.15
7 | 1.7 | 施工降排水 |  | 项 | －
8 | 1.8 | 智慧工地 |  | 项 | －
胜通软件

## 8.规费、税金项目清单与计价表
规费、税金项目清单与计价表
工程名称：邹城市看庄镇富张河河道清淤工程-评审 |  | 标段： |  | 第1页 共1页
序号 | 项目名称 |  | 计算基础 |  | 费率(%) | 金额(元)
| 分部分项工程费+措施项目费+其他项目费-智 慧工地单价措施 |  |  |  |  | 469240.2
| 分部分项工程费+措施项目费+其他项目费 |  |  |  |  | 469240.2
1 | 规费 |  |  |  |  | 36858.82
1.1 | 安全文明施工费 |  |  |  |  | 26465.15
1.1.1 | 其中：1. 安全施工费 |  | 分部分项工程费+措施项目费+其 他项目费-疫情防控措施费 |  | 3.51 | 16470.33
1.1.2 | 2. 环境保护费 |  | 分部分项工程费+措施项目费+其 他项目费-疫情防控措施费 |  | 0.56 | 2627.75
1.1.3 | 3. 文明施工费 |  | 分部分项工程费+措施项目费+其 他项目费-疫情防控措施费 |  | 0.65 | 3050.06
1.1.4 | 4. 临时设施费 |  | 分部分项工程费+措施项目费+其 他项目费-疫情防控措施费 |  | 0.92 | 4317.01
1.2 | 社会保险费 |  | 分部分项工程费+措施项目费+其 他项目费-疫情防控措施费 |  | 1.52 | 7132.45
1.3 | 住房公积金 |  | 按工程所在地相关规定计算 |  | 0.59 | 2768.52
1.4 | 建设项目工伤保险 |  | 按工程所在地相关规定计算 |  | 0.105 | 492.7
1.5 | 优质优价费 |  | 分部分项工程费+措施项目费+其 他项目费
2 | 税金 |  | 分部分项工程费+措施项目费+其 他项目费+规费+设备费-甲供材料 费-甲供主材费-甲供设备费 |  | 9 | 45548.91
| 合计 |  |  |  |  | 82407.73
胜通软件