## 1.单项工程 zymc 汇总表
单项工程工程量清单汇总表
工程名称：邹城市城前镇道路路灯安装工程 |  |  | 第1页 共1页
序号 | 单位工程名称 | 金额(元) |  | 其中（元）
|  |  |  | 暂列金额及 特殊项目暂估价 |  | 暂估价 | 规费
1 | 安装工程
邹城市城前镇道路路灯安装（教育园区 西十字路口两条路）
邹城市城前镇道路路灯安装（教育园区 南河道东段）
邹城市城前镇道路路灯安装（教育园区 南河道西段）
邹城市城前镇道路路灯安装（教育园区 北门东西路）
邹城市城前镇道路路灯安装（教育园区 东南北路）
合计
胜通软件

## 2.分部分项工程量清单与计价表
工程量清单
工程名称：邹城市城前镇道路路灯安装（教育园区西十字路口两条路） |  |  | 标段： |  |  | 第1页 共2页
序号 | 项目编码 | 项目名称 项目特征 |  | 计量单位 | 工程量 |  | 金额（元）
[7 empty] | 综合单价 | 合价 | 其中： 暂估价
建筑智能化工程
室外照明
1 | 030412007001 | 一般路灯 1.名称：路灯 2.型号 3.规格 4.灯杆材质、规格 5.灯架形式及臂长 6.附件配置要求 7.灯杆形式(单、双） 8.基础形式、砂浆配合比 9.杆座材质、规格 10.接线端子材质、规格 11.编号 12.接地要求 |  | 套 | 25
2 | 030404019001 | 控制开关 1.名称：控制开关 2.型号：DZ-47 3.规格 4.接线端子材质、规格 5.额定电流（A） |  | 个 | 25
3 | 030412007004 | 庭院灯基础 1.名称：基础 2.型号：800*800 3.规格 4.灯杆材质、规格 5.灯架形式及臂长 6.附件配置要求 7.灯杆形式(单、双） 8.基础形式、砂浆配合比 9.杆座材质、规格 10.接线端子材质、规格 11.编号 12.接地要求 |  | m3 | 12.8
4 | 010101007002 | 管沟土方 1.土壤类别 2.管外径 3.挖沟深度 4.回填要求 |  | m3 | 14.4
5 | 040804001002 | 配管 1.名称：穿线管 2.材质：PE 3.规格DN50 4.配置形式 5.钢索材质、规格 6.接地要求 |  | m | 1280
6 | 030411004001 | 配线 1.名称:铜芯线穿管 2.配线形式 3.型号：BV-1*2.5mm2 4.规格 5.材质 6.配线部位 7.配线线制 8.钢索材质、规格 |  | m | 1000
本页小计
合计
胜通软件
工程量清单
工程名称：邹城市城前镇道路路灯安装（教育园区西十字路口两条路） |  |  | 标段： |  |  | 第2页 共2页
序号 | 项目编码 | 项目名称 项目特征 |  | 计量单位 | 工程量 |  | 金额（元）
[7 empty] | 综合单价 | 合价 | 其中： 暂估价
7 | 010101007001 | 管沟土方 1.土壤类别 2.管外径 3.挖沟深度 4.回填要求 |  | m3 | 230.4
8 | 010103001001 | 回填方 1.密实度要求 2.填方材料品种 3.填方粒径要求 4.填方来源、运距 |  | m3 | 230.4
分部小计
本页小计
合计
胜通软件

## 3.分部分项工程量清单与计价表
工程量清单
工程名称：邹城市城前镇道路路灯安装（教育园区南河道东段） |  |  | 标段： |  |  | 第1页 共2页
序号 | 项目编码 | 项目名称 项目特征 |  | 计量单位 | 工程量 |  | 金额（元）
[7 empty] | 综合单价 | 合价 | 其中： 暂估价
建筑智能化工程
室外照明
1 | 030412007002 | 一般路灯 1.名称：路灯 2.型号 3.规格 4.灯杆材质、规格 5.灯架形式及臂长 6.附件配置要求 7.灯杆形式(单、双） 8.基础形式、砂浆配合比 9.杆座材质、规格 10.接线端子材质、规格 11.编号 12.接地要求 |  | 套 | 20
2 | 030412007005 | 庭院灯基础 1.名称：基础 2.型号：800*800 3.规格 4.灯杆材质、规格 5.灯架形式及臂长 6.附件配置要求 7.灯杆形式(单、双） 8.基础形式、砂浆配合比 9.杆座材质、规格 10.接线端子材质、规格 11.编号 12.接地要求 |  | m3 | 10.24
3 | 030404019002 | 控制开关 1.名称：控制开关 2.型号：DZ-47 3.规格 4.接线端子材质、规格 5.额定电流（A） |  | 个 | 20
4 | 010101007004 | 管沟土方 1.土壤类别 2.管外径 3.挖沟深度 4.回填要求 |  | m3 | 11.52
5 | 040804001001 | 配管 1.名称：穿线管 2.材质：PE 3.规格DN50 4.配置形式 5.钢索材质、规格 6.接地要求 |  | m | 900
6 | 030411004002 | 配线 1.名称:铜芯线穿管 2.配线形式 3.型号：BV-1*2.5mm2 4.规格 5.材质 6.配线部位 7.配线线制 8.钢索材质、规格 |  | m | 400
本页小计
合计
胜通软件
工程量清单
工程名称：邹城市城前镇道路路灯安装（教育园区南河道东段） |  |  | 标段： |  |  | 第2页 共2页
序号 | 项目编码 | 项目名称 项目特征 |  | 计量单位 | 工程量 |  | 金额（元）
[7 empty] | 综合单价 | 合价 | 其中： 暂估价
7 | 030408001001 | 电力电缆 1.名称：铝芯电缆穿管 2.型号 3.规格：4*25 4.材质 5.敷设方式、部位 6.电压等级（kV） 7.地形 |  | m | 960
8 | 010101007003 | 管沟土方 1.土壤类别 2.管外径 3.挖沟深度 4.回填要求 |  | m3 | 162
9 | 010103001002 | 回填方 1.密实度要求 2.填方材料品种 3.填方粒径要求 4.填方来源、运距 |  | m3 | 162
分部小计
本页小计
合计
胜通软件

## 4.分部分项工程量清单与计价表
工程量清单
工程名称：邹城市城前镇道路路灯安装（教育园区南河道西段） |  |  | 标段： |  |  | 第1页 共2页
序号 | 项目编码 | 项目名称 项目特征 |  | 计量单位 | 工程量 |  | 金额（元）
[7 empty] | 综合单价 | 合价 | 其中： 暂估价
建筑智能化工程
室外照明
1 | 030412007003 | 一般路灯 1.名称：路灯 2.型号 3.规格 4.灯杆材质、规格 5.灯架形式及臂长 6.附件配置要求 7.灯杆形式(单、双） 8.基础形式、砂浆配合比 9.杆座材质、规格 10.接线端子材质、规格 11.编号 12.接地要求 |  | 套 | 16
2 | 030404019003 | 控制开关 1.名称：控制开关 2.型号：DZ-47 3.规格 4.接线端子材质、规格 5.额定电流（A） |  | 个 | 16
3 | 030412007006 | 庭院灯基础 1.名称：基础 2.型号：800*800 3.规格 4.灯杆材质、规格 5.灯架形式及臂长 6.附件配置要求 7.灯杆形式(单、双） 8.基础形式、砂浆配合比 9.杆座材质、规格 10.接线端子材质、规格 11.编号 12.接地要求 |  | m3 | 8.19
4 | 010101007006 | 管沟土方 1.土壤类别 2.管外径 3.挖沟深度 4.回填要求 |  | m3 | 9.22
5 | 040804001003 | 配管 1.名称：穿线管 2.材质：PE 3.规格DN50 4.配置形式 5.钢索材质、规格 6.接地要求 |  | m | 700
6 | 030411004003 | 配线 1.名称:铜芯线穿管 2.配线形式 3.型号：BV-1*2.5mm2 4.规格 5.材质 6.配线部位 7.配线线制 8.钢索材质、规格 |  | m | 640
本页小计
合计
胜通软件
工程量清单
工程名称：邹城市城前镇道路路灯安装（教育园区南河道西段） |  |  | 标段： |  |  | 第2页 共2页
序号 | 项目编码 | 项目名称 项目特征 |  | 计量单位 | 工程量 |  | 金额（元）
[7 empty] | 综合单价 | 合价 | 其中： 暂估价
7 | 030408001002 | 电力电缆 1.名称：铝芯电缆穿管 2.型号 3.规格：4*25 4.材质 5.敷设方式、部位 6.电压等级（kV） 7.地形 |  | m | 800
8 | 010101007005 | 管沟土方 1.土壤类别 2.管外径 3.挖沟深度 4.回填要求 |  | m3 | 126
9 | 010103001003 | 回填方 1.密实度要求 2.填方材料品种 3.填方粒径要求 4.填方来源、运距 |  | m3 | 126
分部小计
本页小计
合计
胜通软件

## 5.分部分项工程量清单与计价表
工程量清单
工程名称：邹城市城前镇道路路灯安装（教育园区北门东西路） |  |  | 标段： |  |  | 第1页 共2页
序号 | 项目编码 | 项目名称 项目特征 |  | 计量单位 | 工程量 |  | 金额（元）
[7 empty] | 综合单价 | 合价 | 其中： 暂估价
建筑智能化工程
室外照明
1 | 030412007009 | 一般路灯 1.名称：路灯 （只计安装费） 2.型号 3.规格 4.灯杆材质、规格 5.灯架形式及臂长 6.附件配置要求 7.灯杆形式(单、双） 8.基础形式、砂浆配合比 9.杆座材质、规格 10.接线端子材质、规格 11.编号 12.不含主材 |  | 套 | 5
2 | 030404019004 | 控制开关 1.名称：控制开关 2.型号：DZ-47 3.规格 4.接线端子材质、规格 5.额定电流（A） |  | 个 | 5
3 | 030412007011 | 一般路灯复新 1.名称：路灯复新 2.型号 ：杆高10m 3.规格 ：上口85mm，下口216 4.灯杆材质、规格 5.灯架形式及臂长 6.附件配置要求 7.灯杆形式(单、双） 8.基础形式、砂浆配合比 9.杆座材质、规格 10.接线端子材质、规格 11.编号 12.接地要求 |  | 套 | 5
4 | 030412007007 | 庭院灯基础 1.名称：基础 2.型号：800*800 *1000 3.规格 4.灯杆材质、规格 5.灯架形式及臂长 6.附件配置要求 7.灯杆形式(单、双） 8.基础形式、砂浆配合比 9.杆座材质、规格 10.接线端子材质、规格 11.编号 12.接地要求 |  | 个 | 8
5 | 010101007008 | 管沟土方 1.土壤类别 2.管外径 3.挖沟深度 4.回填要求 |  | m3 | 4.61
本页小计
合计
胜通软件
工程量清单
工程名称：邹城市城前镇道路路灯安装（教育园区北门东西路） |  |  | 标段： |  |  | 第2页 共2页
序号 | 项目编码 | 项目名称 项目特征 |  | 计量单位 | 工程量 |  | 金额（元）
[7 empty] | 综合单价 | 合价 | 其中： 暂估价
6 | 040804001004 | 配管 1.名称：穿线管 2.材质：PE 3.规格DN50 4.配置形式 5.钢索材质、规格 6.接地要求 |  | m | 390
7 | 030411004004 | 配线 1.名称:铝芯线穿管 2.配线形式 3.型号：BLV-2*1.5mm2 4.规格 5.材质 6.配线部位 7.配线线制 8.钢索材质、规格 |  | m | 50
8 | 030408001003 | 电力电缆 1.名称：铝芯电缆穿管 2.型号 3.规格：4*25 4.材质 5.敷设方式、部位 6.电压等级（kV） 7.地形 |  | m | 480
9 | 010101007007 | 管沟土方 1.土壤类别 2.管外径 3.挖沟深度 4.回填要求 |  | m3 | 70.2
10 | 010103001004 | 回填方 1.密实度要求 2.填方材料品种 3.填方粒径要求 4.填方来源、运距 |  | m3 | 70.2
分部小计
本页小计
合计
胜通软件

## 6.分部分项工程量清单与计价表
工程量清单
工程名称：邹城市城前镇道路路灯安装（教育园区东南北路） |  |  | 标段： |  |  | 第1页 共2页
序号 | 项目编码 | 项目名称 项目特征 |  | 计量单位 | 工程量 |  | 金额（元）
[7 empty] | 综合单价 | 合价 | 其中： 暂估价
建筑智能化工程
室外照明
1 | 030412007010 | 一般路灯 1.名称：路灯 （只计安装费） 2.型号 3.规格 4.灯杆材质、规格 5.灯架形式及臂长 6.附件配置要求 7.灯杆形式(单、双） 8.基础形式、砂浆配合比 9.杆座材质、规格 10.接线端子材质、规格 11.编号 12.不含主材 |  | 套 | 15
2 | 030404019005 | 控制开关 1.名称：控制开关 2.型号：DZ-47 3.规格 4.接线端子材质、规格 5.额定电流（A） |  | 个 | 15
3 | 030412007012 | 一般路灯复新 1.名称：路灯复新 2.型号 ：杆高10m 3.规格 ：上口85mm，下口216 4.灯杆材质、规格 5.灯架形式及臂长 6.附件配置要求 7.灯杆形式(单、双） 8.基础形式、砂浆配合比 9.杆座材质、规格 10.接线端子材质、规格 11.编号 12.接地要求 |  | 套 | 15
4 | 030412007008 | 庭院灯基础 1.名称：基础 2.型号：800*800 *1000 3.规格 4.灯杆材质、规格 5.灯架形式及臂长 6.附件配置要求 7.灯杆形式(单、双） 8.基础形式、砂浆配合比 9.杆座材质、规格 10.接线端子材质、规格 11.编号 12.接地要求 |  | 个 | 15
5 | 010101007010 | 管沟土方 1.土壤类别 2.管外径 3.挖沟深度 4.回填要求 |  | m3 | 4.61
本页小计
合计
胜通软件
工程量清单
工程名称：邹城市城前镇道路路灯安装（教育园区东南北路） |  |  | 标段： |  |  | 第2页 共2页
序号 | 项目编码 | 项目名称 项目特征 |  | 计量单位 | 工程量 |  | 金额（元）
[7 empty] | 综合单价 | 合价 | 其中： 暂估价
6 | 040804001005 | 配管 1.名称：穿线管 2.材质：PE 3.规格DN50 4.配置形式 5.钢索材质、规格 6.接地要求 |  | m | 850
7 | 030411004005 | 配线 1.名称:铝芯线穿管 2.配线形式 3.型号：BLV-2*1.5mm2 4.规格 5.材质 6.配线部位 7.配线线制 8.钢索材质、规格 |  | m | 195
8 | 030408001004 | 电力电缆 1.名称：铝芯电缆穿管 2.型号 3.规格：4*25 4.材质 5.敷设方式、部位 6.电压等级（kV） 7.地形 |  | m | 1020
9 | 010101007009 | 管沟土方 1.土壤类别 2.管外径 3.挖沟深度 4.回填要求 |  | m3 | 153
10 | 010103001005 | 回填方 1.密实度要求 2.填方材料品种 3.填方粒径要求 4.填方来源、运距 |  | m3 | 153
分部小计
本页小计
合计
胜通软件