## 【标表1】投标报价汇总表
投标报价汇总表
合同段：邹城市峄山镇2025年“四好农村路”提质增效工程路网提升工程二标段路网提升工程-（临菏路至郭山） |  |  | 标表1
序号 | 章次 | 科目名称 | 金额（元）
1 | 100 | 总 则 | 2079
2 | 300 | 路 面 | 115515
3 | 第100章至第700章合计 |  | 117594
4 | 已包含在清单合计中的材料、工程设备、专业工程暂估价合计
5 | 清单合计减去材料、工程设备、专业工程暂估价合计 |  | 117594
6 | 计日工合计
7 | 暂列金额（不含计日工总额）
8 | 投标报价 |  | 117594
清单 第 1 页 |  |  | 共 1 页

## 【标表2】工程量清单表
工程量清单表
合同段：邹城市峄山镇2025年“四好农村路”提质增效工程路网提升工程二标段路网提升工程-（临菏路至郭山） |  |  |  |  | 标表2
清单 第100章 总 则
子目号 | 子目名称 | 单位 | 数量 | 单价 | 合价
102 | 工程管理
102-2 | 施工环保费 | 总额 | 1 | 346.55 | 346.55
102-3 | 安全生产费 | 总额 | 1 | 1732.73 | 1732.73
清单 第100章 合计 人民币 2079.27 元
清单 第 1 页 |  |  |  |  | 共 2 页
工程量清单表
合同段：邹城市峄山镇2025年“四好农村路”提质增效工程路网提升工程二标段路网提升工程-（临菏路至郭山） |  |  |  |  | 标表2
清单 第300章 路 面
子目号 | 子目名称 | 单位 | 数量 | 单价 | 合价
308 | 透层和黏层
308-2 | 粘层油(0.6L/㎡) | m2 | 1700 | 2.47 | 4199
309 | 热拌沥青混合料面层
309-2 | 5cm厚AC-13细粒式沥青混凝土 | m2 | 1700 | 65.48 | 111316
清单 第300章 合计 人民币 115515 元
清单 第 2 页 |  |  |  |  | 共 2 页

## 【】工程量清单单价分析表
工程量清单单价分析表
合同段：邹城市峄山镇2025年“四好农村路”提质增效工程路网提升工程二标段路网提升工程-（临菏路至郭山） | [13 empty] | 货币单位：人民币（元）
序号 | 编码 | 子目名称 | 人工费 |  |  | 材料费 | [5 empty] | 机械 使用费 | 其他 | 管理费 | 税费 | 利润 | 综合 单价
|  |  | 工日 | 单价 | 金额 | 主材 |  |  |  | 辅材费 | 金额
[6 empty] | 主材耗量 | 单位 | 单价 | 主材费
1 | 102-2 | 施工环保费 |  |  |  |  | 总额 | [9 empty] | 346.55
2 | 102-3 | 安全生产费 |  |  |  |  | 总额 | [9 empty] | 1732.73
3 | 308-2 | 粘层油(0.6L/㎡) |  |  |  |  | m2 |  | 2.02 |  | 2.02 | 0.02 | 0.02 | 0.06 | 0.2 | 0.16 | 2.47
【1】 | 3001005 | 乳化沥青 |  |  |  | 0.001 | t | 3362.83 | 2.02 |  | 2.02
4 | 309-2 | 5cm厚AC-13细粒式沥青混凝土 | 0.002 | 111.23 | 0.17 |  | m2 |  | 54.57 |  | 54.57 | 1.47 | 0.03 | 0.18 | 5.41 | 3.66 | 65.48
【1】 | 1513007 | 细粒式沥青混凝土(商) |  |  |  | 0.051 | m3 | 1070 | 54.57 |  | 54.57

## 【】人工、材料、机械台班单价汇总表
人工、材料、机械台班单价汇总表
|  |  |  | 第 1 页 |  | 共 1 页
序号 | 名称 | 单位 | 单价(元) |  | 备注
1 | 人工 | 工日 | 111.23
2 | 机械工 | 工日 | 111.23
3 | 细粒式沥青混凝土(商)细粒式沥青混凝土(商) | m3 | 1070
4 | 乳化沥青阳离子类乳化沥青、阳离子类乳化改性沥青、阴离子类乳化改性沥青 | t | 3362.83
5 | 柴油0号,－10号,－20号 | kg | 9.04
6 | 容量8000L以内沥青洒布车LS-7500 | 台班 | 919.74
7 | 最大摊铺宽度6.0m以内沥青混合料摊铺机(带自动找平)S1500,S1502 | 台班 | 1967.29
8 | 机械自身质量10t以内双钢轮振动压路机YZC-10 | 台班 | 1192.42
9 | 机械自身质量16～20t轮胎式压路机YL20 | 台班 | 838.31
10 | 机械自身质量20～25t轮胎式压路机YL27 | 台班 | 1039.33
11 | 容量10000L以内洒水汽车YGJ5170GSSJN | 台班 | 1196.1
12 | 定额基价 | 元 | 1