## 表-04 单位工程招标控制价汇总表
单位工程招标控制价汇总表
工程名称：办公楼-给排水、消火栓 |  | 标段：大東街道匡庄村公共文化活动中心 |  | 第 1 页 共 1 页
序号 | 项目名称 |  | 金额(元) |  | 其中：材料暂估价(元)
一 | 分部分项工程费 |  | 221037.8
1.1 | 给排水系统 |  | 153745.24
1.2 | 消火栓系统 |  | 67292.56
二 | 措施项目费 |  | 11338.82
2.1 | 单价措施项目 |  | 3880.11
2.2 | 总价措施项目 |  | 7458.71
三 | 其他项目费
3.1 | 暂列金额
3.2 | 专业工程暂估价
3.3 | 特殊项目暂估价
3.4 | 计日工
3.5 | 采购保管费
3.6 | 其他检验试验费
3.7 | 总承包服务费
3.8 | 其他
四 | 规费 |  | 19438.3
五 | 设备费
六 | 税金 |  | 22663.34
单位工程费用合计=一+二+三+四+五+六 |  |  | 274478.26 |  | 0

## 表-05 分部分项工程量清单与计价表
分部分项工程量清单与计价表
工程名称：办公楼-给排水、消火栓 |  |  | 标段：大東街道匡庄村公共文化活动中心 |  |  | 第 1 页 共 6 页
序号 | 项目编码 | 项目名称 项目特征 |  | 计量单位 | 工程数量 |  | 金额（元）
[7 empty] | 综合单价 | 合价 | 其中：暂估价
|  | 给排水系统 | [5 empty] | 153745.24
|  | 给水 | [5 empty] | 58728.5
1 | 031001007001 | 复合管 1.安装部位:立管及埋地 2.介质:给水 3.材质、规格:内外涂塑复合钢管dn75 4.连接形式:螺纹连接 |  | m | 13.66 |  | 111.08 | 1517.35
2 | 031001007002 | 复合管 1.安装部位:立管及埋地 2.介质:给水 3.材质、规格:内外涂塑复合钢管dn63 4.连接形式:螺纹连接 |  | m | 12 |  | 101.86 | 1222.32
3 | 031002001001 | 管道支架 1.材质:型钢 2.管架形式:吊架 |  | kg | 10.76 |  | 31.04 | 333.99
4 | 031001006001 | 塑料管 1.安装部位:室内 2.介质:给水 3.材质、规格:PP-R给水管dn63 4.连接形式:热熔连接 5.压力试验及吹、洗设计要求:S5 6.含成品管卡 |  | m | 71.06 |  | 69.65 | 4949.33
5 | 031001006002 | 塑料管 1.安装部位:室内 2.介质:给水 3.材质、规格:PP-R给水管dn50 4.连接形式:热熔连接 5.压力试验及吹、洗设计要求:S5 6.含成品管卡 |  | m | 14.39 |  | 56.69 | 815.77
6 | 031001006003 | 塑料管 1.安装部位:室内 2.介质:给水 3.材质、规格:PP-R给水管dn40 4.连接形式:热熔连接 5.压力试验及吹、洗设计要求:S5 6.含成品管卡 |  | m | 72.04 |  | 45.85 | 3303.03
7 | 031001006004 | 塑料管 1.安装部位:室内 2.介质:给水 3.材质、规格:PP-R给水管dn32 4.连接形式:热熔连接 5.压力试验及吹、洗设计要求:S5 6.含成品管卡 |  | m | 159.92 |  | 39.03 | 6241.68
本页小计 | [7 empty] | 18383.47
分部分项工程量清单与计价表
工程名称：办公楼-给排水、消火栓 |  |  | 标段：大東街道匡庄村公共文化活动中心 |  |  | 第 2 页 共 6 页
序号 | 项目编码 | 项目名称 项目特征 |  | 计量单位 | 工程数量 |  | 金额（元）
[7 empty] | 综合单价 | 合价 | 其中：暂估价
8 | 031001006005 | 塑料管 1.安装部位:室内 2.介质:给水 3.材质、规格:PP-R给水管dn25 4.连接形式:热熔连接 5.压力试验及吹、洗设计要求:S5 6.含成品管卡 |  | m | 42.3 |  | 35.3 | 1493.19
9 | 031001006006 | 塑料管 1.安装部位:室内 2.介质:给水 3.材质、规格:PP-R给水管dn20 4.连接形式:热熔连接 5.压力试验及吹、洗设计要求:S5 6.含成品管卡 |  | m | 140.03 |  | 30.98 | 4338.13
10 | 031001006007 | 塑料管 1.安装部位:室内 2.介质:热水 3.材质、规格:PP-R热水管dn25 4.连接形式:热熔连接 5.压力试验及吹、洗设计要求:S3.2 6.含成品管卡 |  | m | 126.35 |  | 35.49 | 4484.16
11 | 031001006008 | 塑料管 1.安装部位:室内 2.介质:热水 3.材质、规格:PP-R热水管dn20 4.连接形式:热熔连接 5.压力试验及吹、洗设计要求:S3.2 6.含成品管卡 |  | m | 16.22 |  | 31.16 | 505.42
12 | 031003001001 | 螺纹阀门 1.类型:闸阀 2.规格、压力等级:DN63 3.连接形式:螺纹连接 |  | 个 | 6 |  | 201.82 | 1210.92
13 | 031208002001 | 管道绝热 1.绝热材料品种:难燃B1级橡塑管壳 2.绝热厚度:28mm |  | m3 | 0.56 |  | 3419.58 | 1914.96
14 | 031208007001 | 防潮层、保护层 1.外护保护层:铝箔 |  | m2 | 31.19 |  | 29.14 | 908.88
15 | 031003001002 | 螺纹阀门 1.类型:截止阀 2.规格、压力等级:DN50 3.连接形式:螺纹连接 |  | 个 | 1 |  | 161.56 | 161.56
16 | 031003001003 | 螺纹阀门 1.类型:截止阀 2.规格、压力等级:DN40 3.连接形式:螺纹连接 |  | 个 | 21 |  | 133.52 | 2803.92
17 | 031003001004 | 螺纹阀门 1.类型:截止阀 2.规格、压力等级:DN32 3.连接形式:螺纹连接 |  | 个 | 2 |  | 100.84 | 201.68
本页小计 | [7 empty] | 18022.82
分部分项工程量清单与计价表
工程名称：办公楼-给排水、消火栓 |  |  | 标段：大東街道匡庄村公共文化活动中心 |  |  | 第 3 页 共 6 页
序号 | 项目编码 | 项目名称 项目特征 |  | 计量单位 | 工程数量 |  | 金额（元）
[7 empty] | 综合单价 | 合价 | 其中：暂估价
18 | 031003001005 | 螺纹阀门 1.类型:截止阀 2.规格、压力等级:DN25 3.连接形式:螺纹连接 |  | 个 | 14 |  | 76.65 | 1073.1
19 | 031003001006 | 螺纹阀门 1.类型:自动排气阀 2.规格、压力等级:DN20 3.连接形式:螺纹连接 |  | 个 | 1 |  | 65.57 | 65.57
20 | 031003013001 | 水表 1.安装部位(室内外）:室外 2.型号、规格:水表DN75 3.连接形式:螺纹连接 |  | 个 | 1 |  | 221.27 | 221.27
21 | 031003013002 | 水表 1.安装部位(室内外）:室外水表井 2.型号、规格:DN75 3.连接形式:法兰连接 4.附件配置:水表、闸阀*2、柔性接头、法兰 |  | 组 | 1 |  | 1506.55 | 1506.55
22 | 010401011001 | 砖检查井 1.名称:室外水表井 |  | 座 | 1 |  | 2462.37 | 2462.37
23 | 031006012001 | 热水器、开水炉 1.能源种类:电热水器 2.安装方式:壁挂 |  | 台 | 4 |  | 265.99 | 1063.96
24 | 031006012002 | 热水器、开水炉 1.能源种类:太阳能热水器 2.型号、容积:QBJ1-116/2.00/0.00 3.安装方式:屋顶安装 |  | 台 | 4 |  | 3778.63 | 15114.52
25 | 031002003001 | 套管 1.名称、类型:刚性防水套管 2.材质:无缝钢管 3.规格:DN75 |  | 个 | 1 |  | 385.88 | 385.88
26 | 031002003002 | 套管 1.名称、类型:一般钢套管 2.材质:焊接钢管 3.规格:DN63 |  | 个 | 3 |  | 63.77 | 191.31
27 | 010101007001 | 管沟土方 1.土壤类别:普通土 2.管外径:dn75 3.挖沟深度:1m 4.回填要求:原土回填 |  | m3 | 2.5 |  | 95.07 | 237.68
|  | 排水 | [5 empty] | 95016.74
28 | 031001005001 | 铸铁管 1.安装部位:底层排出管 2.介质:排水 3.材质、规格:柔性铸铁管DN100 4.连接形式:A型法兰承插式 5.接口材料:柔性 |  | m | 135.25 |  | 171.85 | 23242.71
本页小计 | [7 empty] | 45564.92
分部分项工程量清单与计价表
工程名称：办公楼-给排水、消火栓 |  |  | 标段：大東街道匡庄村公共文化活动中心 |  |  | 第 4 页 共 6 页
序号 | 项目编码 | 项目名称 项目特征 |  | 计量单位 | 工程数量 |  | 金额（元）
[7 empty] | 综合单价 | 合价 | 其中：暂估价
29 | 031001006009 | 塑料管 1.安装部位:室内 2.介质:排水 3.材质、规格:PVC-U排水管DN100 4.连接形式:承插粘接 |  | m | 147.85 |  | 68.2 | 10083.37
30 | 031001006010 | 塑料管 1.安装部位:室内 2.介质:排水 3.材质、规格:PVC-U排水管DN75 4.连接形式:承插粘接 |  | m | 13.85 |  | 54.84 | 759.53
31 | 031001006011 | 塑料管 1.安装部位:室内 2.介质:排水 3.材质、规格:PVC-U排水管DN50 4.连接形式:承插粘接 |  | m | 74.55 |  | 37.82 | 2819.48
32 | 031001006012 | 塑料管 1.安装部位:室外 2.介质:雨水 3.材质、规格:耐紫外线型PVC-U雨水管 4.连接形式:粘接 |  | m | 174.8 |  | 33.52 | 5859.3
33 | 031004014001 | 给、排水附(配)件 1.材质:87型雨水口 2.型号、规格:DN100 |  | 个 | 10 |  | 139.98 | 1399.8
34 | 031004014002 | 给、排水附(配)件 1.材质:侧排式87型雨水口 2.型号、规格:DN100 |  | 个 | 4 |  | 163.84 | 655.36
35 | 031004014003 | 给、排水附(配)件 1.材质:卫生间地漏 2.型号、规格:DN50 |  | 个 | 45 |  | 34.78 | 1565.1
36 | 031004003001 | 洗脸盆 1.材质:陶瓷 2.规格、类型:台上式洗脸盆 3.附件名称、数量:含水龙头、角阀、金属软管、排水附件 |  | 组 | 16 |  | 439.13 | 7026.08
37 | 031004006001 | 大便器 1.材质:陶瓷 2.规格、类型:感应式冲洗阀蹲式大便器 3.附件名称、数量:含感应器、防污器、冲洗管、存水弯 |  | 组 | 24 |  | 728.03 | 17472.72
38 | 031004007001 | 小便器 1.材质:陶瓷 2.规格、类型:感应式冲洗阀挂壁式小便器 3.附件名称、数量:含感应器、冲水管、排水附件 |  | 组 | 8 |  | 724.8 | 5798.4
本页小计 | [7 empty] | 53439.14
分部分项工程量清单与计价表
工程名称：办公楼-给排水、消火栓 |  |  | 标段：大東街道匡庄村公共文化活动中心 |  |  | 第 5 页 共 6 页
序号 | 项目编码 | 项目名称 项目特征 |  | 计量单位 | 工程数量 |  | 金额（元）
[7 empty] | 综合单价 | 合价 | 其中：暂估价
39 | 031004006002 | 大便器 1.材质:陶瓷 2.规格、类型:无障碍感应式冲洗阀坐式大便器 3.附件名称、数量:含进水阀、坐便器桶盖、角阀、金属软管 |  | 组 | 3 |  | 624.11 | 1872.33
40 | 031004003002 | 洗脸盆 1.材质:陶瓷 2.规格、类型:无障碍式洗脸盆 3.附件名称、数量:含水龙头、角阀、金属软管、排水附件 |  | 组 | 3 |  | 470.41 | 1411.23
41 | 031002003003 | 套管 1.名称、类型:刚性防水套管 2.材质:无缝钢管 3.规格:DN100 |  | 个 | 21 |  | 465.52 | 9775.92
42 | 031002003004 | 套管 1.名称、类型:排水管阻火圈 2.材质:塑料 3.规格:DN100 |  | 个 | 31 |  | 40.83 | 1265.73
43 | 031002003005 | 套管 1.名称、类型:排水管阻火圈 2.材质:塑料 3.规格:DN75 |  | 个 | 3 |  | 35.22 | 105.66
44 | 031002003006 | 套管 1.名称、类型:排水管阻火圈 2.材质:塑料 3.规格:DN50 |  | 个 | 15 |  | 32.1 | 481.5
45 | 010101007002 | 管沟土方 1.土壤类别:普通土 2.管外径:dn100 3.挖沟深度:1m 4.回填要求:原土回填 |  | m3 | 36 |  | 95.07 | 3422.52
|  | 消火栓系统 | [5 empty] | 67292.56
46 | 030901002001 | 消火栓钢管 1.安装部位:室内明装 2.材质、规格:镀锌钢管DN65 3.连接形式:螺纹连接 4.保温:保温材料采用难燃B1级橡塑管壳,保温层厚度28mm,外缠铝箔保护层。 |  | m | 21.93 |  | 139.21 | 3052.88
47 | 030901002002 | 消火栓钢管 1.安装部位:室内明装 2.材质、规格:镀锌钢管DN100 3.连接形式:螺纹连接 4.保温:保温材料采用难燃B1级橡塑管壳,保温层厚度28mm,外缠铝箔保护层。 |  | m | 182.06 |  | 177.53 | 32321.11
48 | 031002001002 | 管道支架 1.材质:管道支架 2.管架形式:型钢吊架 |  | kg | 119.76 |  | 31.04 | 3717.35
本页小计 | [7 empty] | 57426.23
分部分项工程量清单与计价表
工程名称：办公楼-给排水、消火栓 |  |  | 标段：大東街道匡庄村公共文化活动中心 |  |  | 第 6 页 共 6 页
序号 | 项目编码 | 项目名称 项目特征 |  | 计量单位 | 工程数量 |  | 金额（元）
[7 empty] | 综合单价 | 合价 | 其中：暂估价
49 | 031003002001 | 螺纹法兰阀门 1.类型:蝶阀 2.材质:碳钢 3.规格、压力等级:DN100 4.连接形式:螺纹法兰连接 |  | 个 | 12 |  | 511.33 | 6135.96
50 | 031003002002 | 螺纹法兰阀门 1.类型:蝶阀 2.材质:碳钢 3.规格、压力等级:DN65 4.连接形式:螺纹法兰连接 |  | 个 | 15 |  | 325.87 | 4888.05
51 | 031003001007 | 螺纹阀门 1.类型:自动排气阀 2.规格、压力等级:DN20 3.连接形式:螺纹连接 |  | 个 | 1 |  | 65.57 | 65.57
52 | 030601002001 | 压力仪表 1.名称:压力表 2.型号:DN65 |  | 台 | 1 |  | 184.44 | 184.44
53 | 030901010001 | 室内消火栓 1.安装方式:明装 2.型号、规格:薄型单栓箱SG16E65Z-J 3.附件材质、规格:1800*700*180 |  | 套 | 15 |  | 739 | 11085
54 | 030901013001 | 灭火器 1.形式:手提式MF/ABC4 2.规格、型号:中危险级 E类 2A/55B |  | 具 | 34 |  | 46.3 | 1574.2
55 | 031002003007 | 套管 1.名称、类型:刚性防水套管 2.材质:无缝钢管 3.规格:DN100 |  | 个 | 2 |  | 465.52 | 931.04
56 | 031002003008 | 套管 1.名称、类型:普通钢套管 2.材质:焊接钢管 3.规格:DN100 |  | 个 | 9 |  | 116.7 | 1050.3
57 | 031002003009 | 套管 1.名称、类型:普通钢套管 2.材质:焊接钢管 3.规格:DN65 |  | 个 | 2 |  | 63.77 | 127.54
58 | 010101007003 | 管沟土方 1.土壤类别:普通土 2.管外径:dn100 3.挖沟深度:1m 4.回填要求:原土回填 |  | m3 | 2.4 |  | 95.07 | 228.17
59 | 030905002001 | 水灭火控制装置调试 1.系统形式:消火栓系统调试 |  | 点 | 15 |  | 128.73 | 1930.95
本页小计 | [7 empty] | 28201.22
合 计 | [7 empty] | 221037.8

## 表-06 工程量清单综合单价分析表(一)
工程量清单综合单价分析表
工程名称：办公楼-给排水、消火栓 |  |  | 标段：大東街道匡庄村公共文化活动中心 |  |  |  |  | 第 1 页 共 15 页
序号 | 编码 | 名称 |  | 单位 | 工程量 | 综合单价组成(元) | [5 empty] | 综合单价(元)
[6 empty] | 人工费 | 材料费 |  | 机械费 | 计费基础 | 管理费和利润
1 | 031001007001 | 复合管 1.安装部位:立管及埋地 2.介质:给水 3.材质、规格:内外涂塑复合钢管dn75 4.连接形式:螺纹连接 |  | m |  | 33.48 | 42.6 |  | 1.5 | 38.5 | 33.5 | 111.08
| 10-1-446 | 室内钢塑复合管(螺纹连接)≤DN80 |  | 10m | 0.1 | 33.48 | 1.35 |  | 1.5
| Z17000321@1 | 内外涂塑复合钢管dn75 |  | m | 1.002 |  | 33.06
| Z18000079@1 | 给水室内钢塑复合管螺纹管件dn75 |  | 个 | 0.463 |  | 8.2
材料费中：暂估价合计
2 | 031001007002 | 复合管 1.安装部位:立管及埋地 2.介质:给水 3.材质、规格:内外涂塑复合钢管dn63 4.连接形式:螺纹连接 |  | m |  | 32.17 | 36.28 |  | 1.22 | 37 | 32.19 | 101.86
| 10-1-445 | 室内钢塑复合管(螺纹连接)≤DN65 |  | 10m | 0.1 | 32.17 | 1.26 |  | 1.22
| Z17000321@2 | 内外涂塑复合钢管dn63 |  | m | 1.002 |  | 28.04
| Z18000079@2 | 给水室内钢塑复合管螺纹管件dn63 |  | 个 | 0.526 |  | 6.98
材料费中：暂估价合计
3 | 031002001001 | 管道支架 1.材质:型钢 2.管架形式:吊架 |  | kg |  | 10.82 | 6.17 |  | 3.23 | 12.44 | 10.82 | 31.04
| 10-11-1 | 管道支架制作 单件重量≤5kg |  | 100kg | 0.01 | 6.74 | 0.81 |  | 1.91
| 10-11-6 | 管道支架安装 单件重量≤5kg |  | 100kg | 0.01 | 3.63 | 1.74 |  | 1.22
| 12-1-28 *0.2 | 动力工具除锈 一般钢结构 轻锈 除微锈时 单价*0.2 |  | 100kg | 0.01 | 0.06 | 0.01 |  | 0.01
| 12-2-55 | 一般钢结构 红丹防锈漆 第一遍 |  | 100kg | 0.01 | 0.2 |  |  | 0.05
| 12-2-56 | 一般钢结构 红丹防锈漆 增一遍 |  | 100kg | 0.01 | 0.19 | 0.01 |  | 0.05
| Z01000009 | 型钢(综合) |  | kg | 1.05 |  | 3.32
| Z13000085 | 醇酸防锈漆C53-1 |  | kg | 0.0211 |  | 0.29
材料费中：暂估价合计
4 | 031001006001 | 塑料管 1.安装部位:室内 2.介质:给水 3.材质、规格:PP-R给水 |  | m |  | 21.9 | 25.82 |  | 0.02 | 25.19 | 21.91 | 69.65
注：若为暂估价材料，在编码栏内标注“*”。
工程量清单综合单价分析表
工程名称：办公楼-给排水、消火栓 |  |  | 标段：大東街道匡庄村公共文化活动中心 |  |  |  |  | 第 2 页 共 15 页
序号 | 编码 | 名称 |  | 单位 | 工程量 | 综合单价组成(元) | [5 empty] | 综合单价(元)
[6 empty] | 人工费 | 材料费 |  | 机械费 | 计费基础 | 管理费和利润
管dn63 4.连接形式:热熔连接 5.压力试验及吹、洗设计要求:S5 6.含成品管卡
| 10-1-328 | 室内塑料给水管(热熔连接)≤dn63 |  | 10m | 0.1 | 20.88 | 0.32 |  | 0.02
| 10-11-15 | 成品管卡安装≤DN80 |  | 个 | 0.5 | 1.02 | 0.23
| Z17000265@6 | PP-R给水管dn63 |  | m | 1.016 |  | 16.16
| Z18000183@6 | 室内塑料给水管热熔管件dn63 |  | 个 | 0.659 |  | 5.4
| Z18000371@5 | 成品管卡DN80 |  | 套 | 0.525 |  | 3.72
材料费中：暂估价合计
5 | 031001006002 | 塑料管 1.安装部位:室内 2.介质:给水 3.材质、规格:PP-R给水管dn50 4.连接形式:热熔连接 5.压力试验及吹、洗设计要求:S5 6.含成品管卡 |  | m |  | 20 | 16.66 |  | 0.02 | 23 | 20.01 | 56.69
| 10-1-327 | 室内塑料给水管(热熔连接)≤dn50 |  | 10m | 0.1 | 19.1 | 0.27 |  | 0.02
| 10-11-14 | 成品管卡安装≤DN50 |  | 个 | 0.5 | 0.9 | 0.21
| Z17000265@7 | PP-R给水管dn50 |  | m | 1.016 |  | 10.17
| Z18000183@7 | 室内塑料给水管热熔管件dn50 |  | 个 | 0.742 |  | 3.7
| Z18000371@4 | 成品管卡DN50 |  | 套 | 0.525 |  | 2.32
材料费中：暂估价合计
6 | 031001006003 | 塑料管 1.安装部位:室内 2.介质:给水 3.材质、规格:PP-R给水管dn40 4.连接形式:热熔连接 5.压力试验及吹、洗设计要求:S5 6.含成品管卡 |  | m |  | 17.2 | 11.44 |  | 0.01 | 19.77 | 17.2 | 45.85
| 10-1-326 | 室内塑料给水管(热熔连接)≤dn40 |  | 10m | 0.1 | 16.42 | 0.25 |  | 0.01
| 10-11-13 | 成品管卡安装≤DN40 |  | 个 | 0.5 | 0.78 | 0.2
| Z17000265@8 | PP-R给水管dn40 |  | m | 1.016 |  | 6.55
| Z18000183@8 | 室内塑料给水管热熔管件dn40 |  | 个 | 0.887 |  | 2.59
注：若为暂估价材料，在编码栏内标注“*”。
工程量清单综合单价分析表
工程名称：办公楼-给排水、消火栓 |  |  | 标段：大東街道匡庄村公共文化活动中心 |  |  |  |  | 第 3 页 共 15 页
序号 | 编码 | 名称 |  | 单位 | 工程量 | 综合单价组成(元) | [5 empty] | 综合单价(元)
[6 empty] | 人工费 | 材料费 |  | 机械费 | 计费基础 | 管理费和利润
| Z18000371@3 | 成品管卡DN40 |  | 套 | 0.525 |  | 1.86
材料费中：暂估价合计
7 | 031001006004 | 塑料管 1.安装部位:室内 2.介质:给水 3.材质、规格:PP-R给水管dn32 4.连接形式:热熔连接 5.压力试验及吹、洗设计要求:S5 6.含成品管卡 |  | m |  | 15.32 | 8.36 |  | 0.01 | 17.63 | 15.34 | 39.03
| 10-1-325 | 室内塑料给水管(热熔连接)≤dn32 |  | 10m | 0.1 | 14.6 | 0.2 |  | 0.01
| 10-11-12 | 成品管卡安装≤DN32 |  | 个 | 0.5 | 0.72 | 0.19
| Z17000265@9 | PP-R给水管dn32 |  | m | 1.016 |  | 3.41
| Z18000183@9 | 室内塑料给水管热熔管件dn32 |  | 个 | 1.081 |  | 3.16
| Z18000371@2 | 成品管卡DN32 |  | 套 | 0.525 |  | 1.39
材料费中：暂估价合计
8 | 031001006005 | 塑料管 1.安装部位:室内 2.介质:给水 3.材质、规格:PP-R给水管dn25 4.连接形式:热熔连接 5.压力试验及吹、洗设计要求:S5 6.含成品管卡 |  | m |  | 14.24 | 6.8 |  | 0.01 | 16.38 | 14.25 | 35.3
| 10-1-324 | 室内塑料给水管(热熔连接)≤dn25 |  | 10m | 0.1 | 13.52 | 0.17 |  | 0.01
| 10-11-12 | 成品管卡安装≤DN32 |  | 个 | 0.5 | 0.72 | 0.2
| Z17000265@1 | PP-R给水管dn25 S5 |  | m | 1.016 |  | 2.88
| Z18000183@1 | 室内塑料给水管热熔管件dn25 |  | 个 | 1.225 |  | 2.17
| Z18000371@2 | 成品管卡DN32 |  | 套 | 0.525 |  | 1.39
材料费中：暂估价合计
9 | 031001006006 | 塑料管 1.安装部位:室内 2.介质:给水 3.材质、规格:PP-R给水管dn20 4.连接形式:热熔连接 5.压力试验及吹、洗设计要求:S5 6.含成品管卡 |  | m |  | 12.84 | 5.28 |  | 0.01 | 14.77 | 12.85 | 30.98
| 10-1-323 | 室内塑料给水管(热熔连 |  | 10m | 0.1 | 12.18 | 0.15 |  | 0.01
注：若为暂估价材料，在编码栏内标注“*”。
工程量清单综合单价分析表
工程名称：办公楼-给排水、消火栓 |  |  | 标段：大東街道匡庄村公共文化活动中心 |  |  |  |  | 第 4 页 共 15 页
序号 | 编码 | 名称 |  | 单位 | 工程量 | 综合单价组成(元) | [5 empty] | 综合单价(元)
[6 empty] | 人工费 | 材料费 |  | 机械费 | 计费基础 | 管理费和利润
接)≤dn20
| 10-11-11 | 成品管卡安装≤DN20 |  | 个 | 0.5 | 0.66 | 0.2
| Z17000265@3 | PP-R给水管dn20 S5 |  | m | 1.016 |  | 1.98
| Z18000183@3 | 室内塑料给水管热熔管件dn15 |  | 个 | 1.52 |  | 2.02
| Z18000371@1 | 成品管卡DN20 |  | 套 | 0.525 |  | 0.93
材料费中：暂估价合计
10 | 031001006007 | 塑料管 1.安装部位:室内 2.介质:热水 3.材质、规格:PP-R热水管dn25 4.连接形式:热熔连接 5.压力试验及吹、洗设计要求:S3.2 6.含成品管卡 |  | m |  | 14.24 | 6.99 |  | 0.01 | 16.38 | 14.25 | 35.49
| 10-1-324 | 室内塑料给水管(热熔连接)≤dn25 |  | 10m | 0.1 | 13.52 | 0.17 |  | 0.01
| 10-11-12 | 成品管卡安装≤DN32 |  | 个 | 0.5 | 0.72 | 0.2
| Z17000265@12 | PP-R热水管dn25 |  | m | 1.016 |  | 3.06
| Z18000183@11 | 室内塑料热水管热熔管件dn25 |  | 个 | 1.225 |  | 2.17
| Z18000371@2 | 成品管卡DN32 |  | 套 | 0.525 |  | 1.39
材料费中：暂估价合计
11 | 031001006008 | 塑料管 1.安装部位:室内 2.介质:热水 3.材质、规格:PP-R热水管dn20 4.连接形式:热熔连接 5.压力试验及吹、洗设计要求:S3.2 6.含成品管卡 |  | m |  | 12.84 | 5.46 |  | 0.01 | 14.77 | 12.85 | 31.16
| 10-1-323 | 室内塑料给水管(热熔连接)≤dn20 |  | 10m | 0.1 | 12.18 | 0.15 |  | 0.01
| 10-11-11 | 成品管卡安装≤DN20 |  | 个 | 0.5 | 0.66 | 0.19
| Z17000265@5 | PP-R热水管dn20 S3.2 |  | m | 1.016 |  | 2.15
| Z18000183@5 | 室内塑料热水管热熔管件dn15 |  | 个 | 1.52 |  | 2.02
| Z18000371@1 | 成品管卡DN20 |  | 套 | 0.525 |  | 0.93
材料费中：暂估价合计
12 | 031003001001 | 螺纹阀门 1.类型:闸阀 2.规格、压力等级:DN63 |  | 个 |  | 40.8 | 117 |  | 3.2 | 46.92 | 40.82 | 201.82
注：若为暂估价材料，在编码栏内标注“*”。
工程量清单综合单价分析表
工程名称：办公楼-给排水、消火栓 |  |  | 标段：大東街道匡庄村公共文化活动中心 |  |  |  |  | 第 5 页 共 15 页
序号 | 编码 | 名称 |  | 单位 | 工程量 | 综合单价组成(元) | [5 empty] | 综合单价(元)
[6 empty] | 人工费 | 材料费 |  | 机械费 | 计费基础 | 管理费和利润
3.连接形式:螺纹连接
| 10-5-7 | 螺纹阀门安装≤DN65 |  | 个 | 1 | 40.8 | 38.34 |  | 3.2
| Z19000129@5 | 截止阀DN63 |  | 个 | 1.01 |  | 78.66
材料费中：暂估价合计
13 | 031208002001 | 管道绝热 1.绝热材料品种:难燃B1级橡塑管壳 2.绝热厚度:28mm |  | m3 |  | 940.8 | 1537.5 |  |  | 1081.93 | 941.28 | 3419.58
| 12-4-104 | 橡塑管(板)安装 管道外径≤φ57 |  | m3 | 1 | 940.8 | 451.48
| Z17000375@4 | 难燃B1级橡塑管壳 |  | m3 | 1.04 |  | 1086.02
材料费中：暂估价合计
14 | 031208007001 | 防潮层、保护层 1.外护保护层:铝箔 |  | m2 |  | 13.01 | 3.11 |  |  | 14.96 | 13.02 | 29.14
| 12-4-148 | 管道铝箔保护层 |  | 10m2 | 0.1 | 13.01 | 0.02
| Z09000009 | 铝箔 |  | m2 | 1.4 |  | 3.09
材料费中：暂估价合计
15 | 031003001002 | 螺纹阀门 1.类型:截止阀 2.规格、压力等级:DN50 3.连接形式:螺纹连接 |  | 个 |  | 32.4 | 94.24 |  | 2.51 | 37.26 | 32.41 | 161.56
| 10-5-6 | 螺纹阀门安装≤DN50 |  | 个 | 1 | 32.4 | 26.31 |  | 2.51
| Z19000129@1 | 截止阀DN50 |  | 个 | 1.01 |  | 67.93
材料费中：暂估价合计
16 | 031003001003 | 螺纹阀门 1.类型:截止阀 2.规格、压力等级:DN40 3.连接形式:螺纹连接 |  | 个 |  | 26.4 | 78.89 |  | 1.81 | 30.36 | 26.42 | 133.52
| 10-5-5 | 螺纹阀门安装≤DN40 |  | 个 | 1 | 26.4 | 18.11 |  | 1.81
| Z19000129@7 | 截止阀DN40 |  | 个 | 1.01 |  | 60.78
材料费中：暂估价合计
17 | 031003001004 | 螺纹阀门 1.类型:截止阀 2.规格、压力等级:DN32 3.连接形式:螺纹连接 |  | 个 |  | 16.8 | 65.68 |  | 1.55 | 19.32 | 16.81 | 100.84
| 10-5-4 | 螺纹阀门安装≤DN32 |  | 个 | 1 | 16.8 | 13.84 |  | 1.55
| Z19000129@8 | 截止阀DN32 |  | 个 | 1.01 |  | 51.84
材料费中：暂估价合计
18 | 031003001005 | 螺纹阀门 1.类型:截止阀 2.规格、压力等级:DN25 3.连接形式:螺纹连接 |  | 个 |  | 13.2 | 49.07 |  | 1.17 | 15.18 | 13.21 | 76.65
| 10-5-3 | 螺纹阀门安装≤DN25 |  | 个 | 1 | 13.2 | 8.85 |  | 1.17
注：若为暂估价材料，在编码栏内标注“*”。
工程量清单综合单价分析表
工程名称：办公楼-给排水、消火栓 |  |  | 标段：大東街道匡庄村公共文化活动中心 |  |  |  |  | 第 6 页 共 15 页
序号 | 编码 | 名称 |  | 单位 | 工程量 | 综合单价组成(元) | [5 empty] | 综合单价(元)
[6 empty] | 人工费 | 材料费 |  | 机械费 | 计费基础 | 管理费和利润
| Z19000129@9 | 截止阀DN25 |  | 个 | 1.01 |  | 40.22
材料费中：暂估价合计
19 | 031003001006 | 螺纹阀门 1.类型:自动排气阀 2.规格、压力等级:DN20 3.连接形式:螺纹连接 |  | 个 |  | 15.6 | 34.24 |  | 0.12 | 17.94 | 15.61 | 65.57
| 10-5-29 | 自动排气阀安装≤DN20 |  | 个 | 1 | 15.6 | 5.99 |  | 0.12
| Z22000077@1 | 自动排气阀DN20 |  | 个 | 1 |  | 28.25
材料费中：暂估价合计
20 | 031003013001 | 水表 1.安装部位(室内外）:室外 2.型号、规格:水表DN75 3.连接形式:螺纹连接 |  | 个 |  | 48 | 124.52 |  | 0.73 | 55.2 | 48.02 | 221.27
| 10-5-292 | 普通水表安装(螺纹连接)≤DN50 |  | 个 | 1 | 48 | 11.25 |  | 0.73
| Z24000003@1 | 螺纹水表DN50 |  | 个 | 1 |  | 113.27
材料费中：暂估价合计
21 | 031003013002 | 水表 1.安装部位(室内外）:室外水表井 2.型号、规格:DN75 3.连接形式:法兰连接 4.附件配置:水表、闸阀*2、柔性接头、法兰 |  | 组 |  | 258 | 979.93 |  | 10.49 | 296.7 | 258.13 | 1506.55
| 10-5-305 | 法兰水表组成安装(无旁通管)≤DN80 |  | 组 | 1 | 258 | 110.81 |  | 10.49
| Z24000007@2 | 水表DN75 |  | 个 | 1 |  | 227.96
| Z19000067@2 | 法兰闸阀DN75 |  | 个 | 2 |  | 520.8
| Z18000305@2 | 法兰挠性接头DN75 |  | 个 | 1 |  | 60.18
| Z20000033@2 | 碳钢平焊法兰DN75 |  | 片 | 2 |  | 60.18
材料费中：暂估价合计
22 | 010401011001 | 砖检查井 1.名称:室外水表井 |  | 座 |  | 627 | 1518.98 |  | 20.17 | 729.6 | 296.22 | 2462.37
| 借16-6-71 | 圆形给水阀门井DN≤65 φ1000 无地下水 1.1m深 |  | 座 | 1 | 627 | 1518.98 |  | 20.17
材料费中：暂估价合计
23 | 031006012001 | 热水器、开水炉 1.能源种类:电热水器 2.安装方式:壁挂 |  | 台 |  | 63.24 | 139.48 |  |  | 72.73 | 63.27 | 265.99
| 10-9-76 | 电热水器安装 挂式 RS15型 |  | 台 | 1 | 63.24 | 6.74
| Z52000007@1 | 电热水器RS15型 |  | 台 | 1 |  | 132.74
注：若为暂估价材料，在编码栏内标注“*”。
工程量清单综合单价分析表
工程名称：办公楼-给排水、消火栓 |  |  | 标段：大東街道匡庄村公共文化活动中心 |  |  |  |  | 第 7 页 共 15 页
序号 | 编码 | 名称 |  | 单位 | 工程量 | 综合单价组成(元) | [5 empty] | 综合单价(元)
[6 empty] | 人工费 | 材料费 |  | 机械费 | 计费基础 | 管理费和利润
材料费中：暂估价合计
24 | 031006012002 | 热水器、开水炉 1.能源种类:太阳能热水器 2.型号、容积:QBJ1-116/2.00/0.00 3.安装方式:屋顶安装 |  | 台 |  | 422.28 | 2859.89 |  | 73.97 | 485.62 | 422.49 | 3778.63
| 10-9-83 | 容积式热交换器安装 型号1#/容积500L |  | 台 | 1 | 422.28 | 28.03 |  | 73.97
| Z52000013@1 | 太阳能热水器QBJ1-116/2.00/0.00 |  | 台 | 1 |  | 2831.86
材料费中：暂估价合计
25 | 031002003001 | 套管 1.名称、类型:刚性防水套管 2.材质:无缝钢管 3.规格:DN75 |  | 个 |  | 141.72 | 83.82 |  | 18.55 | 162.98 | 141.79 | 385.88
| 10-11-70 | 刚性防水套管制作 介质管道≤DN80 |  | 个 | 1 | 83.64 | 53.26 |  | 18.55
| 10-11-82 | 刚性防水套管安装 介质管道≤DN80 |  | 个 | 1 | 58.08 | 8.22
| Z17000137 | 无缝钢管D133×4 |  | m | 0.424 |  | 22.34
材料费中：暂估价合计
26 | 031002003002 | 套管 1.名称、类型:一般钢套管 2.材质:焊接钢管 3.规格:DN63 |  | 个 |  | 22.32 | 18.26 |  | 0.86 | 25.67 | 22.33 | 63.77
| 10-11-28 | 一般钢套管制作安装 介质管道≤DN65 |  | 个 | 1 | 22.32 | 8.61 |  | 0.86
| Z17000033 | 焊接钢管DN100 |  | m | 0.318 |  | 9.65
材料费中：暂估价合计
27 | 010101007001 | 管沟土方 1.土壤类别:普通土 2.管外径:dn75 3.挖沟深度:1m 4.回填要求:原土回填 |  | m3 |  | 47.52 |  |  |  | 54.65 | 47.55 | 95.07
| 4-9-1 | 沟槽人工挖填 一般沟土 |  | m3 | 1 | 47.52
材料费中：暂估价合计
28 | 031001005001 | 铸铁管 1.安装部位:底层排出管 2.介质:排水 3.材质、规格:柔性铸铁管DN100 4.连接形式:A型法兰承 |  | m |  | 32.52 | 105.35 |  | 1.44 | 37.4 | 32.54 | 171.85
注：若为暂估价材料，在编码栏内标注“*”。
工程量清单综合单价分析表
工程名称：办公楼-给排水、消火栓 |  |  | 标段：大東街道匡庄村公共文化活动中心 |  |  |  |  | 第 8 页 共 15 页
序号 | 编码 | 名称 |  | 单位 | 工程量 | 综合单价组成(元) | [5 empty] | 综合单价(元)
[6 empty] | 人工费 | 材料费 |  | 机械费 | 计费基础 | 管理费和利润
插式 5.接口材料:柔性
| 10-1-235 | 室内无承口柔性铸铁排水管(卡箍连接)≤DN100 |  | 10m | 0.1 | 32.52 | 0.38 |  | 1.44
| Z18000053@1 | 柔性排水铸铁管管件(卡箍连接)DN100 |  | 个 | 0.951 |  | 12.62
| Z18000395@1 | 不锈钢卡箍(含胶圈)DN100 |  | 个 | 2.169 |  | 57.17
| Z17000185 | 柔性铸铁排水管DN100 |  | m | 0.905 |  | 35.18
材料费中：暂估价合计
29 | 031001006009 | 塑料管 1.安装部位:室内 2.介质:排水 3.材质、规格:PVC-U排水管DN100 4.连接形式:承插粘接 |  | m |  | 22.44 | 23.29 |  | 0.01 | 25.81 | 22.46 | 68.2
| 10-1-367 | 室内塑料排水管(粘接)≤dn110 |  | 10m | 0.1 | 22.44 | 0.64 |  | 0.01
| Z18000191@1 | 室内塑料排水管粘接管件dn110 |  | 个 | 1.156 |  | 9.2
| Z17000295@3 | PVC-U排水管dn110 |  | m | 0.95 |  | 13.45
材料费中：暂估价合计
30 | 031001006010 | 塑料管 1.安装部位:室内 2.介质:排水 3.材质、规格:PVC-U排水管DN75 4.连接形式:承插粘接 |  | m |  | 20.14 | 14.55 |  |  | 23.16 | 20.15 | 54.84
| 10-1-366 | 室内塑料排水管(粘接)≤dn75 |  | 10m | 0.1 | 20.14 | 0.4
| Z17000295@7 | PVC-U排水管dn75 |  | m | 0.98 |  | 8.67
| Z18000191@4 | 室内塑料排水管粘接管件dn75 |  | 个 | 0.885 |  | 5.48
材料费中：暂估价合计
31 | 031001006011 | 塑料管 1.安装部位:室内 2.介质:排水 3.材质、规格:PVC-U排水管DN50 4.连接形式:承插粘接 |  | m |  | 15.04 | 7.74 |  |  | 17.29 | 15.04 | 37.82
| 10-1-365 | 室内塑料排水管(粘接)≤dn50 |  | 10m | 0.1 | 15.04 | 0.22
| Z17000295@4 | PVC-U排水管dn50 |  | m | 1.012 |  | 4.47
| Z18000191@3 | 室内塑料排水管粘接管件dn50 |  | 个 | 0.69 |  | 3.05
注：若为暂估价材料，在编码栏内标注“*”。
工程量清单综合单价分析表
工程名称：办公楼-给排水、消火栓 |  |  | 标段：大東街道匡庄村公共文化活动中心 |  |  |  |  | 第 9 页 共 15 页
序号 | 编码 | 名称 |  | 单位 | 工程量 | 综合单价组成(元) | [5 empty] | 综合单价(元)
[6 empty] | 人工费 | 材料费 |  | 机械费 | 计费基础 | 管理费和利润
材料费中：暂估价合计
32 | 031001006012 | 塑料管 1.安装部位:室外 2.介质:雨水 3.材质、规格:耐紫外线型PVC-U雨水管 4.连接形式:粘接 |  | m |  | 9.35 | 14.81 |  | 0.01 | 10.75 | 9.35 | 33.52
| 10-1-311 | 室外塑料排水管(粘接)≤dn110 |  | 10m | 0.1 | 9.35 | 0.28 |  | 0.01
| Z17000295@8 | 耐紫外线型PVC-U雨水管dn110 |  | m | 0.993 |  | 14.06
| Z18000397@1 | 硬聚氯乙烯塑料管箍dn110 |  | 个 | 0.058 |  | 0.47
材料费中：暂估价合计
33 | 031004014001 | 给、排水附(配)件 1.材质:87型雨水口 2.型号、规格:DN100 |  | 个 |  | 34.56 | 70.84 |  |  | 39.74 | 34.58 | 139.98
| 10-6-103 | 普通雨水斗安装≤DN100 |  | 10个 | 0.1 | 34.56 | 0.04
| Z33000111@2 | 87型雨水口DN100 |  | 套 | 1 |  | 70.8
材料费中：暂估价合计
34 | 031004014002 | 给、排水附(配)件 1.材质:侧排式87型雨水口 2.型号、规格:DN100 |  | 个 |  | 44.28 | 75.26 |  |  | 50.92 | 44.3 | 163.84
| 10-6-107 | 虹吸式雨水斗安装≤DN100 |  | 10个 | 0.1 | 44.28 | 0.04
| Z33000115@1 | 侧排式87型雨水口DN100 |  | 套 | 1 |  | 75.22
材料费中：暂估价合计
35 | 031004014003 | 给、排水附(配)件 1.材质:卫生间地漏 2.型号、规格:DN50 |  | 个 |  | 14.08 | 6.62 |  |  | 16.19 | 14.08 | 34.78
| 10-6-90 | 地漏安装≤DN50 塑料地漏 |  | 10个 | 0.1 | 14.08 | 0.14
| Z03000125@1 | 地漏DN50 塑料 |  | 个 | 1.01 |  | 6.48
材料费中：暂估价合计
36 | 031004003001 | 洗脸盆 1.材质:陶瓷 2.规格、类型:台上式洗脸盆 3.附件名称、数量:含水龙头、角阀、金属软管、排水附件 |  | 组 |  | 62.52 | 314.05 |  |  | 71.9 | 62.56 | 439.13
| 10-6-20 | 洗脸盆 台上式 冷热水 |  | 10组 | 0.1 | 62.52 | 4.11
| Z21000021 | 洗脸盆 |  | 个 | 1.01 |  | 75.97
注：若为暂估价材料，在编码栏内标注“*”。
工程量清单综合单价分析表
工程名称：办公楼-给排水、消火栓 |  |  | 标段：大東街道匡庄村公共文化活动中心 |  |  |  |  | 第 10 页 共 15 页
序号 | 编码 | 名称 |  | 单位 | 工程量 | 综合单价组成(元) | [5 empty] | 综合单价(元)
[6 empty] | 人工费 | 材料费 |  | 机械费 | 计费基础 | 管理费和利润
| Z03000145 | 角型阀(带铜活)DN15 |  | 个 | 2.02 |  | 75.08
| Z17000233 | 金属软管D15 |  | 根 | 2.02 |  | 4.26
| Z21000023 | 洗脸盆排水附件 |  | 套 | 1.01 |  | 20.55
| Z03000121@1 | 混合冷热水龙头 |  | 个 | 1.01 |  | 134.07
材料费中：暂估价合计
37 | 031004006001 | 大便器 1.材质:陶瓷 2.规格、类型:感应式冲洗阀蹲式大便器 3.附件名称、数量:含感应器、防污器、冲洗管、存水弯 |  | 组 |  | 62.04 | 603.92 |  |  | 71.35 | 62.07 | 728.03
| 10-6-37 | 蹲式大便器安装 埋入式感应开关 |  | 10套 | 0.1 | 62.04 | 40.82
| Z21000053 | 瓷蹲式大便器 |  | 个 | 1.01 |  | 75.97
| Z30000035 | 埋入式感应控制器 |  | 个 | 1.01 |  | 402.21
| Z22000035 | 防污器DN32 |  | 个 | 1.01 |  | 67.03
| Z17000339 | 冲洗管DN32 |  | 根 | 1.01 |  | 7.15
| Z21000059 | 大便器存水弯DN100 |  | 个 | 1.01 |  | 10.73
材料费中：暂估价合计
38 | 031004007001 | 小便器 1.材质:陶瓷 2.规格、类型:感应式冲洗阀挂壁式小便器 3.附件名称、数量:含感应器、冲水管、排水附件 |  | 组 |  | 39 | 646.78 |  |  | 44.85 | 39.02 | 724.8
| 10-6-45 | 壁挂式小便器安装 埋入式感应开关 |  | 10套 | 0.1 | 39 | 7.71
| Z30000035 | 埋入式感应控制器 |  | 个 | 1.01 |  | 402.21
| Z21000067 | 挂式小便器 |  | 个 | 1.01 |  | 205.58
| Z21000071 | 小便器冲水连接管DN15 |  | 根 | 1.01 |  | 10.73
| Z21000073 | 小便器排水附件 |  | 套 | 1.01 |  | 20.55
材料费中：暂估价合计
39 | 031004006002 | 大便器 1.材质:陶瓷 2.规格、类型:无障碍感应式冲洗阀坐式大便器 3.附件名称、数量:含进水阀、坐便器桶盖、角阀、金属软管 |  | 组 |  | 68.52 | 487.03 |  |  | 78.8 | 68.56 | 624.11
| 10-6-40 | 坐式大便器安装 连体水箱 |  | 10套 | 0.1 | 68.52 | 24.59
| Z03000145 | 角型阀(带铜活)DN15 |  | 个 | 1.01 |  | 37.54
注：若为暂估价材料，在编码栏内标注“*”。
工程量清单综合单价分析表
工程名称：办公楼-给排水、消火栓 |  |  | 标段：大東街道匡庄村公共文化活动中心 |  |  |  |  | 第 11 页 共 15 页
序号 | 编码 | 名称 |  | 单位 | 工程量 | 综合单价组成(元) | [5 empty] | 综合单价(元)
[6 empty] | 人工费 | 材料费 |  | 机械费 | 计费基础 | 管理费和利润
| Z17000233 | 金属软管D15 |  | 根 | 1.01 |  | 2.13
| Z21000061 | 连体坐便器 |  | 个 | 1.01 |  | 375.4
| Z21000063 | 连体坐便器进水阀配件 |  | 套 | 1.01 |  | 20.55
| Z03000163 | 座便器桶盖 |  | 套 | 1.01 |  | 26.82
材料费中：暂估价合计
40 | 031004003002 | 洗脸盆 1.材质:陶瓷 2.规格、类型:无障碍式洗脸盆 3.附件名称、数量:含水龙头、角阀、金属软管、排水附件 |  | 组 |  | 62.52 | 345.33 |  |  | 71.9 | 62.56 | 470.41
| 10-6-20 | 洗脸盆 台上式 冷热水 |  | 10组 | 0.1 | 62.52 | 4.11
| Z03000145 | 角型阀(带铜活)DN15 |  | 个 | 2.02 |  | 75.08
| Z17000233 | 金属软管D15 |  | 根 | 2.02 |  | 4.26
| Z21000023 | 洗脸盆排水附件 |  | 套 | 1.01 |  | 20.55
| Z03000121@1 | 混合冷热水龙头 |  | 个 | 1.01 |  | 134.07
| Z21000021@1 | 无障碍式洗脸盆 |  | 个 | 1.01 |  | 107.25
材料费中：暂估价合计
41 | 031002003003 | 套管 1.名称、类型:刚性防水套管 2.材质:无缝钢管 3.规格:DN100 |  | 个 |  | 169.44 | 103.1 |  | 23.45 | 194.86 | 169.53 | 465.52
| 10-11-71 | 刚性防水套管制作 介质管道≤DN100 |  | 个 | 1 | 107.52 | 63.86 |  | 23.45
| 10-11-83 | 刚性防水套管安装 介质管道≤DN100 |  | 个 | 1 | 61.92 | 9.13
| Z17000139 | 无缝钢管D159×4.5 |  | m | 0.424 |  | 30.11
材料费中：暂估价合计
42 | 031002003004 | 套管 1.名称、类型:排水管阻火圈 2.材质:塑料 3.规格:DN100 |  | 个 |  | 12 | 16.82 |  |  | 13.8 | 12.01 | 40.83
| 10-11-114 | 阻火圈安装≤DN100 |  | 个 | 1 | 12 | 3.75
| Z15000081@1 | 阻火圈DN100 |  | 个 | 1 |  | 13.07
材料费中：暂估价合计
43 | 031002003005 | 套管 1.名称、类型:排水管阻火圈 2.材质:塑料 3.规格:DN75 |  | 个 |  | 10.8 | 13.62 |  |  | 12.42 | 10.8 | 35.22
| 10-11-113 | 阻火圈安装≤DN75 |  | 个 | 1 | 10.8 | 3.75
注：若为暂估价材料，在编码栏内标注“*”。
工程量清单综合单价分析表
工程名称：办公楼-给排水、消火栓 |  |  | 标段：大東街道匡庄村公共文化活动中心 |  |  |  |  | 第 12 页 共 15 页
序号 | 编码 | 名称 |  | 单位 | 工程量 | 综合单价组成(元) | [5 empty] | 综合单价(元)
[6 empty] | 人工费 | 材料费 |  | 机械费 | 计费基础 | 管理费和利润
| Z15000081@3 | 阻火圈DN75 |  | 个 | 1 |  | 9.87
材料费中：暂估价合计
44 | 031002003006 | 套管 1.名称、类型:排水管阻火圈 2.材质:塑料 3.规格:DN50 |  | 个 |  | 10.8 | 10.5 |  |  | 12.42 | 10.8 | 32.1
| 10-11-113 | 阻火圈安装≤DN75 |  | 个 | 1 | 10.8 | 3.75
| Z15000081@4 | 阻火圈DN50 |  | 个 | 1 |  | 6.75
材料费中：暂估价合计
45 | 010101007002 | 管沟土方 1.土壤类别:普通土 2.管外径:dn100 3.挖沟深度:1m 4.回填要求:原土回填 |  | m3 |  | 47.52 |  |  |  | 54.65 | 47.55 | 95.07
| 4-9-1 | 沟槽人工挖填 一般沟土 |  | m3 | 1 | 47.52
材料费中：暂估价合计
46 | 030901002001 | 消火栓钢管 1.安装部位:室内明装 2.材质、规格:镀锌钢管DN65 3.连接形式:螺纹连接 4.保温:保温材料采用难燃B1级橡塑管壳,保温层厚度28mm,外缠铝箔保护层。 |  | m |  | 47.59 | 42.76 |  | 1.25 | 54.73 | 47.61 | 139.21
| 9-1-25 | 消火栓镀锌钢管(螺纹连接)≤DN65 |  | 10m | 0.1 | 34.55 | 0.91 |  | 1.25
| 12-4-105 | 橡塑管(板)安装 管道外径≤φ133 |  | m3 | 0.0095 | 7.53 | 3.11
| 12-4-148 | 管道铝箔保护层 |  | 10m2 | 0.0424 | 5.51 | 0.01
| Z17000053@4 | 镀锌钢管DN65 |  | m | 1.002 |  | 23.09
| Z18000105@1 | 消火栓镀锌钢管(螺纹连接)管件DN65 |  | 个 | 0.647 |  | 4
| Z09000009 | 铝箔 |  | m2 | 0.5933 |  | 1.31
| Z17000375@2 | 难燃B1级橡塑管壳 |  | m3 | 0.0099 |  | 10.33
材料费中：暂估价合计
47 | 030901002002 | 消火栓钢管 1.安装部位:室内明装 2.材质、规格:镀锌钢管DN100 3.连接形式:螺纹连接 4.保温:保温材料采用难燃B1级橡塑管壳,保温层厚度28mm,外缠铝箔保护 |  | m |  | 55.9 | 63.37 |  | 2.33 | 64.29 | 55.93 | 177.53
注：若为暂估价材料，在编码栏内标注“*”。
工程量清单综合单价分析表
工程名称：办公楼-给排水、消火栓 |  |  | 标段：大東街道匡庄村公共文化活动中心 |  |  |  |  | 第 13 页 共 15 页
序号 | 编码 | 名称 |  | 单位 | 工程量 | 综合单价组成(元) | [5 empty] | 综合单价(元)
[6 empty] | 人工费 | 材料费 |  | 机械费 | 计费基础 | 管理费和利润
层。
| 9-1-27 | 消火栓镀锌钢管(螺纹连接)≤DN100 |  | 10m | 0.1 | 38.56 | 1.16 |  | 2.33
| 12-4-105 | 橡塑管(板)安装 管道外径≤φ133 |  | m3 | 0.013 | 10.27 | 4.24
| 12-4-148 | 管道铝箔保护层 |  | 10m2 | 0.0544 | 7.07 | 0.01
| Z17000053@2 | 镀锌钢管DN100 |  | m | 1.002 |  | 37.24
| Z09000009 | 铝箔 |  | m2 | 0.7613 |  | 1.68
| Z17000375@2 | 难燃B1级橡塑管壳 |  | m3 | 0.0135 |  | 14.08
| Z18000105@2 | 消火栓镀锌钢管(螺纹连接)管件DN100 |  | 个 | 0.444 |  | 4.94
材料费中：暂估价合计
48 | 031002001002 | 管道支架 1.材质:管道支架 2.管架形式:型钢吊架 |  | kg |  | 10.82 | 6.17 |  | 3.23 | 12.44 | 10.82 | 31.04
| 10-11-1 | 管道支架制作 单件重量≤5kg |  | 100kg | 0.01 | 6.74 | 0.81 |  | 1.91
| 10-11-6 | 管道支架安装 单件重量≤5kg |  | 100kg | 0.01 | 3.63 | 1.74 |  | 1.22
| 12-1-28 *0.2 | 动力工具除锈 一般钢结构 轻锈 除微锈时 单价*0.2 |  | 100kg | 0.01 | 0.06 | 0.01 |  | 0.01
| 12-2-55 | 一般钢结构 红丹防锈漆 第一遍 |  | 100kg | 0.01 | 0.2 |  |  | 0.05
| 12-2-56 | 一般钢结构 红丹防锈漆 增一遍 |  | 100kg | 0.01 | 0.19 | 0.01 |  | 0.05
| Z01000009 | 型钢(综合) |  | kg | 1.05 |  | 3.32
| Z13000085 | 醇酸防锈漆C53-1 |  | kg | 0.0211 |  | 0.29
材料费中：暂估价合计
49 | 031003002001 | 螺纹法兰阀门 1.类型:蝶阀 2.材质:碳钢 3.规格、压力等级:DN100 4.连接形式:螺纹法兰连接 |  | 个 |  | 116.4 | 273.73 |  | 4.74 | 133.86 | 116.46 | 511.33
| 10-5-70 | 对夹式蝶阀安装≤DN100 |  | 个 | 1 | 66 | 26.79 |  | 2.62
| 10-5-132 | 螺纹法兰安装≤DN100 |  | 副 | 1 | 50.4 | 20.39 |  | 2.12
| Z19000103@1 | 对夹式蝶阀DN100 |  | 个 | 1 |  | 141.59
| Z20000093@1 | 螺纹法兰DN100 |  | 片 | 2 |  | 84.96
材料费中：暂估价合计
50 | 031003002002 | 螺纹法兰阀门 1.类型:蝶阀 |  | 个 |  | 69.6 | 183.35 |  | 3.29 | 80.04 | 69.63 | 325.87
注：若为暂估价材料，在编码栏内标注“*”。
工程量清单综合单价分析表
工程名称：办公楼-给排水、消火栓 |  |  | 标段：大東街道匡庄村公共文化活动中心 |  |  |  |  | 第 14 页 共 15 页
序号 | 编码 | 名称 |  | 单位 | 工程量 | 综合单价组成(元) | [5 empty] | 综合单价(元)
[6 empty] | 人工费 | 材料费 |  | 机械费 | 计费基础 | 管理费和利润
2.材质:碳钢 3.规格、压力等级:DN65 4.连接形式:螺纹法兰连接
| 10-5-68 | 对夹式蝶阀安装≤DN65 |  | 个 | 1 | 31.2 | 14.2 |  | 1.88
| 10-5-130 | 螺纹法兰安装≤DN65 |  | 副 | 1 | 38.4 | 9.85 |  | 1.41
| Z19000103@2 | 对夹式蝶阀DN65 |  | 个 | 1 |  | 99.12
| Z20000093@2 | 螺纹法兰DN65 |  | 片 | 2 |  | 60.18
材料费中：暂估价合计
51 | 031003001007 | 螺纹阀门 1.类型:自动排气阀 2.规格、压力等级:DN20 3.连接形式:螺纹连接 |  | 个 |  | 15.6 | 34.24 |  | 0.12 | 17.94 | 15.61 | 65.57
| 10-5-29 | 自动排气阀安装≤DN20 |  | 个 | 1 | 15.6 | 5.99 |  | 0.12
| Z22000077@1 | 自动排气阀DN20 |  | 个 | 1 |  | 28.25
材料费中：暂估价合计
52 | 030601002001 | 压力仪表 1.名称:压力表 2.型号:DN65 |  | 台 |  | 40.94 | 101.84 |  | 0.69 | 47.09 | 40.97 | 184.44
| 6-1-47 | 压力表 盘装 |  | 块 | 1 | 34.8 | 0.3 |  | 0.69
| 6-10-56 | 压力表弯安装 |  | 10个 | 0.1 | 6.14 | 0.23
| Z24000029 | 压力表表弯 |  | 个 | 1 |  | 5.73
| Z24000035 | 仪表接头 |  | 套 | 1 |  | 15.93
| Z24000045@1 | 压力表 |  | 套 | 1 |  | 79.65
材料费中：暂估价合计
53 | 030901010001 | 室内消火栓 1.安装方式:明装 2.型号、规格:薄型单栓箱SG16E65Z-J 3.附件材质、规格:1800*700*180 |  | 套 |  | 119.04 | 500.34 |  | 0.51 | 136.9 | 119.11 | 739
| 9-1-81 | 室内消火栓(明装) 自救卷盘≤DN65 单栓 |  | 套 | 1 | 119.04 | 4.76 |  | 0.51
| Z23000009@2 | 室内消火栓箱体1800*700*180 |  | 套 | 1 |  | 495.58
材料费中：暂估价合计
54 | 030901013001 | 灭火器 1.形式:手提式MF/ABC4 2.规格、型号:中危险级 E类 2A/55B |  | 具 |  | 1.44 | 43.41 |  | 0.01 | 1.66 | 1.44 | 46.3
| 9-1-101 | 灭火器 手提式 |  | 具 | 1 | 1.44 | 0.05 |  | 0.01
| Z23000001@2 | 手提式灭火器MF/ABC4 |  | 个 | 1 |  | 43.36
材料费中：暂估价合计
注：若为暂估价材料，在编码栏内标注“*”。
工程量清单综合单价分析表
工程名称：办公楼-给排水、消火栓 |  |  | 标段：大東街道匡庄村公共文化活动中心 |  |  |  |  | 第 15 页 共 15 页
序号 | 编码 | 名称 |  | 单位 | 工程量 | 综合单价组成(元) | [5 empty] | 综合单价(元)
[6 empty] | 人工费 | 材料费 |  | 机械费 | 计费基础 | 管理费和利润
55 | 031002003007 | 套管 1.名称、类型:刚性防水套管 2.材质:无缝钢管 3.规格:DN100 |  | 个 |  | 169.44 | 103.1 |  | 23.45 | 194.86 | 169.53 | 465.52
| 10-11-71 | 刚性防水套管制作 介质管道≤DN100 |  | 个 | 1 | 107.52 | 63.86 |  | 23.45
| 10-11-83 | 刚性防水套管安装 介质管道≤DN100 |  | 个 | 1 | 61.92 | 9.13
| Z17000139 | 无缝钢管D159×4.5 |  | m | 0.424 |  | 30.11
材料费中：暂估价合计
56 | 031002003008 | 套管 1.名称、类型:普通钢套管 2.材质:焊接钢管 3.规格:DN100 |  | 个 |  | 40.2 | 35.04 |  | 1.24 | 46.23 | 40.22 | 116.7
| 10-11-30 | 一般钢套管制作安装 介质管道≤DN100 |  | 个 | 1 | 40.2 | 17.35 |  | 1.24
| Z17000037 | 焊接钢管DN150 |  | m | 0.318 |  | 17.69
材料费中：暂估价合计
57 | 031002003009 | 套管 1.名称、类型:普通钢套管 2.材质:焊接钢管 3.规格:DN65 |  | 个 |  | 22.32 | 18.26 |  | 0.86 | 25.67 | 22.33 | 63.77
| 10-11-28 | 一般钢套管制作安装 介质管道≤DN65 |  | 个 | 1 | 22.32 | 8.61 |  | 0.86
| Z17000033 | 焊接钢管DN100 |  | m | 0.318 |  | 9.65
材料费中：暂估价合计
58 | 010101007003 | 管沟土方 1.土壤类别:普通土 2.管外径:dn100 3.挖沟深度:1m 4.回填要求:原土回填 |  | m3 |  | 47.52 |  |  |  | 54.65 | 47.55 | 95.07
| 4-9-1 | 沟槽人工挖填 一般沟土 |  | m3 | 1 | 47.52
材料费中：暂估价合计
59 | 030905002001 | 水灭火控制装置调试 1.系统形式:消火栓系统调试 |  | 点 |  | 60 | 4.53 |  | 4.17 | 69 | 60.03 | 128.73
| 9-5-12 | 消火栓灭火系统 |  | 点 | 1 | 60 | 4.53 |  | 4.17
材料费中：暂估价合计
注：若为暂估价材料，在编码栏内标注“*”。

## 表-08 工料机汇总表
工料机汇总表
工程名称：办公楼-给排水、消火栓 |  |  | 标段：大東街道匡庄村公共文化活动中心 |  |  |  | 第 1 页 共 7 页
序号 | 工料机编码 | 名称、规格、型号 |  | 单位 | 数量 | 单价 |  | 合价 | 备注
1 | 00010010 | 综合工日(土建) |  | 工日 | 5.7 | 110 |  | 627
2 | 00010030 | 综合工日(安装) |  | 工日 | 458.49 | 120 |  | 55019.38
3 | RGFTZ | 人工费调整 |  | 元 | 1005.82 | 1 |  | 1005.82
4 | 01030069 | 镀锌低碳钢丝φ1.4～2.5 |  | kg | 0.42 | 5.58 |  | 2.34
5 | 01030081 | 镀锌低碳钢丝φ2.8～4.0 |  | kg | 3.39 | 5.91 |  | 20.04
6 | 01090021 | 圆钢φ10～14 |  | kg | 2.21 | 3.79 |  | 8.38
7 | 01130019 | 扁钢≤59 |  | kg | 29.8 | 3.75 |  | 111.75
8 | 01130021 | 扁钢≤60 |  | kg | 9.89 | 3.75 |  | 37.07
9 | 01290183 | 热轧厚钢板δ8.0～15.0 |  | kg | 3.28 | 3.89 |  | 12.75
10 | 01290191 | 热轧厚钢板δ10～20 |  | kg | 135.04 | 3.76 |  | 507.74
11 | 01290193 | 热轧厚钢板δ12～20 |  | kg | 10.99 | 3.76 |  | 41.32
12 | 02010007 | 橡胶板δ1～3 |  | kg | 1.05 | 10.6 |  | 11.1
13 | 02090013 | 塑料薄膜 |  | m2 | 3.26 | 1.86 |  | 6.06
14 | 02270009 | 细白布宽900 |  | m | 0.01 | 6.15 |  | 0.06
15 | 02270019 | 棉纱 |  | kg | 0.01 | 8.68 |  | 0.04
16 | 02270021 | 棉纱头 |  | kg | 0.2 | 8.65 |  | 1.76
17 | 02270025 | 破布 |  | kg | 35.61 | 6.74 |  | 240
18 | 02290027 | 线麻 |  | kg | 0.67 | 10.14 |  | 6.74
19 | 03010511 | 六角螺栓 |  | kg | 14.23 | 8.86 |  | 126.11
20 | 03010663 | 六角螺栓带螺母、垫圈M10×80～130 |  | 套 | 16.48 | 0.58 |  | 9.56
21 | 03010671 | 六角螺栓带螺母、垫圈M14×14～75 |  | 套 | 32.96 | 1.05 |  | 34.61
22 | 03010677 | 六角螺栓带螺母、垫圈M16×65～80 |  | 套 | 111.24 | 1.57 |  | 174.65
23 | 03010681 | 六角螺栓带螺母、垫圈M16×85～140 |  | 套 | 98.88 | 1.83 |  | 180.95
24 | 03010701 | 六角螺栓带螺母、垫圈(综合) |  | kg | 5.54 | 6.46 |  | 35.78
25 | 03010711 | 双头螺栓带螺母M16×120～140 |  | 套 | 160.68 | 1.65 |  | 265.12
26 | 03010789 | 膨胀螺栓(综合) |  | kg | 5.53 | 7.02 |  | 38.85
27 | 03010795 | 膨胀螺栓M8 |  | 套 | 286.78 | 0.27 |  | 77.43
28 | 03010803 | 膨胀螺栓M10 |  | 套 | 44.01 | 0.27 |  | 11.88
29 | 03010807 | 膨胀螺栓M12 |  | 套 | 201.88 | 0.79 |  | 159.49
30 | 03010821 | 膨胀螺栓M6～12×50～120 |  | 套 | 55.62 | 0.88 |  | 48.95
31 | 03010831 | 膨胀螺栓M8 |  | 10套 | 6.18 | 2.74 |  | 16.93
32 | 03072301 | 大便器排水接头 |  | 个 | 27.27 | 15.04 |  | 410.14
33 | 03110115 | 尼龙砂轮片φ100 |  | 片 | 1.85 | 2.12 |  | 3.92
34 | 03110123 | 尼龙砂轮片φ400 |  | 片 | 9.34 | 10.62 |  | 99.17
35 | 03110167 | 钢锯条 |  | 条 | 2.4 | 0.43 |  | 1.03
36 | 03110171 | 锯条(各种规格) |  | 根 | 64.68 | 0.44 |  | 28.46
37 | 03110173 | 钢丝刷子 |  | 把 | 25.35 | 2.92 |  | 74.01
38 | 03110179 | 铁砂布 |  | 张 | 17.22 | 0.78 |  | 13.43
39 | 03110183 | 砂纸 |  | 张 | 5.14 | 0.45 |  | 2.31
40 | 03130133 | 低碳钢焊条J422 φ3.2 |  | kg | 31.41 | 10.62 |  | 333.58
41 | 03130837 | 冲击钻头φ12 |  | 个 | 4.18 | 6.28 |  | 26.23
42 | 03130841 | 冲击钻头φ14 |  | 个 | 0.75 | 8.5 |  | 6.35
工料机汇总表
工程名称：办公楼-给排水、消火栓 |  |  | 标段：大東街道匡庄村公共文化活动中心 |  |  |  | 第 2 页 共 7 页
序号 | 工料机编码 | 名称、规格、型号 |  | 单位 | 数量 | 单价 |  | 合价 | 备注
43 | 03130843 | 冲击钻头φ16 |  | 个 | 1.96 | 8.5 |  | 16.66
44 | 03130845 | 冲击钻头φ8～16 |  | 个 | 0.6 | 5.49 |  | 3.29
45 | 03130853 | 冲击钻头φ10～20 |  | 个 | 1.76 | 8.32 |  | 14.67
46 | 03150077 | 圆型钢丝轮φ100 |  | 片 | 0.05 | 11.95 |  | 0.61
47 | 04010009 | 水泥42.5MPa |  | kg | 38.64 | 0.44 |  | 17
48 | 04010019 | 普通硅酸盐水泥42.5MPa |  | t | 0.17 | 442.48 |  | 75.12
49 | 04030003 | 黄砂(过筛中砂) |  | m3 | 0.71 | 271.84 |  | 191.94
50 | 04030007 | 砂子 |  | m3 | 0.22 | 145.63 |  | 32.62
51 | 04030009 | 砂子 |  | kg | 16.86 | 0.16 |  | 2.7
52 | 04030015 | 粗砂 |  | m3 | 0.02 | 252.43 |  | 4.34
53 | 04050049 | 碎石 |  | m3 | 0.07 | 213.59 |  | 14.12
54 | 04090015 | 石灰 |  | t | 0 | 339.81 |  | 0.74
55 | 04090017 | 石灰膏 |  | m3 | 0.44 | 271.84 |  | 120.7
56 | 04130001 | 烧结煤矸石普通砖240×115×53 |  | 千块 | 1.23 | 737.86 |  | 907.86
57 | 04130017 | 烧结粉煤灰砖240×115×53 |  | 千块 | 0.38 | 640.78 |  | 246.06
58 | 13010031 | 酚醛调和漆 |  | kg | 0.01 | 13.27 |  | 0.13
59 | 13010071 | 煤焦油沥青漆L01-17 |  | kg | 0.49 | 6.78 |  | 3.34
60 | 13050013 | 酚醛防锈漆(各色) |  | kg | 1.99 | 16.24 |  | 32.38
61 | 13350009 | 防水密封胶 |  | 支 | 17.86 | 11.68 |  | 208.6
62 | 13350027 | 密封油膏 |  | kg | 11.01 | 1.49 |  | 16.4
63 | 13350045 | 聚四氟乙烯生料带宽20 |  | m | 421.39 | 0.44 |  | 185.41
64 | 13350103 | 油麻 |  | kg | 50.56 | 5.96 |  | 301.34
65 | 14010005 | 清油C01-1 |  | kg | 0.6 | 14.51 |  | 8.72
66 | 14030013 | 汽油70#～90# |  | kg | 0.88 | 6.19 |  | 5.44
67 | 14030021 | 溶剂汽油 |  | kg | 0.11 | 6.57 |  | 0.75
68 | 14070003 | 白铅油 |  | kg | 3.97 | 6.73 |  | 26.72
69 | 14070011 | 机油 |  | kg | 8.63 | 9.12 |  | 78.73
70 | 14070023 | 铅油(厚漆) |  | kg | 4.9 | 4.87 |  | 23.85
71 | 14330041 | 丙酮 |  | kg | 7.87 | 5.41 |  | 42.6
72 | 14350027 | 工业酒精99.5% |  | kg | 2.4 | 2.12 |  | 5.09
73 | 14350057 | 清洗剂500mL |  | 瓶 | 0.01 | 7.9 |  | 0.04
74 | 14390001 | 氧气 |  | m3 | 59.22 | 5.35 |  | 316.81
75 | 14390005 | 乙炔气 |  | kg | 19.75 | 14.61 |  | 288.56
76 | 14410097 | 粘接剂 |  | kg | 65.48 | 12.39 |  | 811.24
77 | 14430019 | 贴缝胶带9m |  | 卷 | 44.95 | 7.52 |  | 338.01
78 | 15010009 | 石棉绒 |  | kg | 12.43 | 2.83 |  | 35.17
79 | 15010071 | 石棉橡胶板(低压) δ0.8～6.0 |  | kg | 14.12 | 6.93 |  | 97.88
80 | 17010023 | 焊接钢管DN20 |  | m | 1.41 | 5.81 |  | 8.21
81 | 17070029 | 无缝钢管D22×2 |  | m | 0.43 | 4.07 |  | 1.75
82 | 17190009 | 输水软管φ25 |  | m | 0.85 | 10.53 |  | 8.95
83 | 17270035 | 橡胶软管DN20 |  | m | 0.63 | 6.88 |  | 4.31
84 | 18030065 | 热镀锌弯头DN20 |  | 个 | 2.02 | 2.38 |  | 4.81
工料机汇总表
工程名称：办公楼-给排水、消火栓 |  |  | 标段：大東街道匡庄村公共文化活动中心 |  |  |  | 第 3 页 共 7 页
序号 | 工料机编码 | 名称、规格、型号 |  | 单位 | 数量 | 单价 |  | 合价 | 备注
85 | 18150153 | 热镀锌活接头DN25 |  | 个 | 14.14 | 4.27 |  | 60.38
86 | 18150155 | 热镀锌活接头DN32 |  | 个 | 2.02 | 7.35 |  | 14.85
87 | 18150157 | 热镀锌活接头DN40 |  | 个 | 21.21 | 9.86 |  | 209.13
88 | 18150159 | 热镀锌活接头DN50 |  | 个 | 1.01 | 14.44 |  | 14.58
89 | 18150161 | 热镀锌活接头DN65 |  | 个 | 6.06 | 23.81 |  | 144.29
90 | 18150169 | 热镀锌六角内接头DN20 |  | 个 | 2.02 | 1.23 |  | 2.48
91 | 18150171 | 热镀锌六角内接头DN25 |  | 个 | 11.31 | 1.75 |  | 19.8
92 | 18150173 | 热镀锌六角内接头DN32 |  | 个 | 1.62 | 2.88 |  | 4.65
93 | 18150175 | 热镀锌六角内接头DN40 |  | 个 | 16.97 | 3.72 |  | 63.12
94 | 18150177 | 热镀锌六角内接头DN50 |  | 个 | 0.81 | 4.51 |  | 3.64
95 | 18150179 | 热镀锌六角内接头DN65 |  | 个 | 4.85 | 5.73 |  | 27.78
96 | 18250213 | 镀锌管箍DN15 |  | 个 | 8.08 | 1.34 |  | 10.83
97 | 18250237 | 热镀锌管箍DN20 |  | 个 | 2.02 | 1.59 |  | 3.21
98 | 18250245 | 热镀锌管箍DN50 |  | 个 | 1.01 | 8.5 |  | 8.59
99 | 19000009 | 螺纹阀门DN15 |  | 个 | 0.85 | 11.68 |  | 9.93
100 | 19000011 | 螺纹阀门DN20 |  | 个 | 0.41 | 25.08 |  | 10.21
101 | 21150001 | 大便器胶皮碗(配喉箍) |  | 套 | 25.2 | 1.11 |  | 27.97
102 | 24110005 | 弹簧压力表Y-100 0～1.6MPa |  | 块 | 1.05 | 24.42 |  | 25.75
103 | 24590013 | 压力表弯管DN15 |  | 个 | 1.06 | 7.08 |  | 7.48
104 | 27170021 | 电气绝缘胶带18mm×10m×0.13mm |  | 卷 | 6.3 | 7.56 |  | 47.63
105 | 28030019 | 铜芯塑料绝缘电线BV-1.0mm2 |  | m | 22.91 | 0.58 |  | 13.28
106 | 33050009 | 铸铁盖板(带座) |  | 套 | 1.01 | 166.11 |  | 167.77
107 | 33050013 | 铸铁脚踏 |  | 个 | 2 | 3.1 |  | 6.2
108 | 34110003 | 水 |  | m3 | 19.27 | 6.36 |  | 122.57
109 | 34110009 | 电 |  | kW·h | 100.49 | 0.8 |  | 80.39
110 | 88000053 | 其他材料费 |  | 元 | 155.39 | 1 |  | 155.39
111 | 88000055 | 校验材料费 |  | 元 | 0.26 | 0.88 |  | 0.23
112 | CLFTZ | 材料费调整 |  | 元 | 1867.96 | 1 |  | 1867.96
113 | 80210021 | C30现浇混凝土碎石＜20 |  | m3 | 0.41 | 466.02 |  | 190.51
114 | Z01000009 | 型钢(综合) |  | kg | 137.05 | 3.16 |  | 433.07
115 | Z03000121@1 | 混合冷热水龙头 |  | 个 | 19.19 | 132.74 |  | 2547.28
116 | Z03000125@1 | 地漏DN50 塑料 |  | 个 | 45.45 | 6.42 |  | 291.79
117 | Z03000145 | 角型阀(带铜活)DN15 |  | 个 | 41.41 | 37.17 |  | 1539.21
118 | Z03000163 | 座便器桶盖 |  | 套 | 3.03 | 26.55 |  | 80.45
119 | Z09000009 | 铝箔 |  | m2 | 195.29 | 2.21 |  | 431.58
120 | Z13000085 | 醇酸防锈漆C53-1 |  | kg | 2.75 | 13.95 |  | 38.42
121 | Z15000081@1 | 阻火圈DN100 |  | 个 | 31 | 13.07 |  | 405.17
122 | Z15000081@3 | 阻火圈DN75 |  | 个 | 3 | 9.87 |  | 29.61
123 | Z15000081@ | 阻火圈DN50 |  | 个 | 15 | 6.75 |  | 101.25
工料机汇总表
工程名称：办公楼-给排水、消火栓 |  |  | 标段：大東街道匡庄村公共文化活动中心 |  |  |  | 第 4 页 共 7 页
序号 | 工料机编码 | 名称、规格、型号 |  | 单位 | 数量 | 单价 |  | 合价 | 备注
4
124 | Z17000033 | 焊接钢管DN100 |  | m | 1.59 | 30.34 |  | 48.24
125 | Z17000037 | 焊接钢管DN150 |  | m | 2.86 | 55.64 |  | 159.24
126 | Z17000053@2 | 镀锌钢管DN100 |  | m | 182.42 | 37.17 |  | 6780.7
127 | Z17000053@4 | 镀锌钢管DN65 |  | m | 21.97 | 23.04 |  | 506.28
128 | Z17000137 | 无缝钢管D133×4 |  | m | 0.42 | 52.7 |  | 22.34
129 | Z17000139 | 无缝钢管D159×4.5 |  | m | 9.75 | 71.01 |  | 692.49
130 | Z17000185 | 柔性铸铁排水管DN100 |  | m | 122.4 | 38.87 |  | 4757.74
131 | Z17000233 | 金属软管D15 |  | 根 | 41.41 | 2.11 |  | 87.38
132 | Z17000265@1 | PP-R给水管dn25 S5 |  | m | 42.98 | 2.83 |  | 121.62
133 | Z17000265@12 | PP-R热水管dn25 |  | m | 128.37 | 3.01 |  | 386.4
134 | Z17000265@3 | PP-R给水管dn20 S5 |  | m | 142.27 | 1.95 |  | 277.43
135 | Z17000265@5 | PP-R热水管dn20 S3.2 |  | m | 16.48 | 2.12 |  | 34.94
136 | Z17000265@6 | PP-R给水管dn63 |  | m | 72.2 | 15.91 |  | 1148.65
137 | Z17000265@7 | PP-R给水管dn50 |  | m | 14.62 | 10.01 |  | 146.35
138 | Z17000265@8 | PP-R给水管dn40 |  | m | 73.19 | 6.45 |  | 472.09
139 | Z17000265@9 | PP-R给水管dn32 |  | m | 162.48 | 3.36 |  | 545.93
140 | Z17000295@3 | PVC-U排水管dn110 |  | m | 140.46 | 14.16 |  | 1988.88
141 | Z17000295@4 | PVC-U排水管dn50 |  | m | 75.44 | 4.42 |  | 333.47
142 | Z17000295@7 | PVC-U排水管dn75 |  | m | 13.57 | 8.85 |  | 120.12
143 | Z17000295@8 | 耐紫外线型PVC-U雨水管dn110 |  | m | 173.58 | 14.16 |  | 2457.84
144 | Z17000321@1 | 内外涂塑复合钢管dn75 |  | m | 13.69 | 32.99 |  | 451.54
145 | Z17000321@2 | 内外涂塑复合钢管dn63 |  | m | 12.02 | 27.98 |  | 336.43
146 | Z17000339 | 冲洗管DN32 |  | 根 | 24.24 | 7.08 |  | 171.62
147 | Z17000375@2 | 难燃B1级橡塑管壳 |  | m3 | 2.67 | 1044.25 |  | 2790.7
148 | Z17000375@4 | 难燃B1级橡塑管壳 |  | m3 | 0.58 | 1044.25 |  | 608.17
149 | Z18000053@1 | 柔性排水铸铁管管件(卡箍连接)DN100 |  | 个 | 128.62 | 13.27 |  | 1706.82
工料机汇总表
工程名称：办公楼-给排水、消火栓 |  |  | 标段：大東街道匡庄村公共文化活动中心 |  |  |  | 第 5 页 共 7 页
序号 | 工料机编码 | 名称、规格、型号 |  | 单位 | 数量 | 单价 |  | 合价 | 备注
150 | Z18000079@1 | 给水室内钢塑复合管螺纹管件dn75 |  | 个 | 6.32 | 17.7 |  | 111.95
151 | Z18000079@2 | 给水室内钢塑复合管螺纹管件dn63 |  | 个 | 6.31 | 13.27 |  | 83.76
152 | Z18000105@1 | 消火栓镀锌钢管(螺纹连接)管件DN65 |  | 个 | 14.19 | 6.19 |  | 87.83
153 | Z18000105@2 | 消火栓镀锌钢管(螺纹连接)管件DN100 |  | 个 | 80.83 | 11.12 |  | 898.88
154 | Z18000183@1 | 室内塑料给水管热熔管件dn25 |  | 个 | 51.82 | 1.77 |  | 91.72
155 | Z18000183@11 | 室内塑料热水管热熔管件dn25 |  | 个 | 154.78 | 1.77 |  | 273.96
156 | Z18000183@3 | 室内塑料给水管热熔管件dn15 |  | 个 | 212.85 | 1.33 |  | 283.08
157 | Z18000183@5 | 室内塑料热水管热熔管件dn15 |  | 个 | 24.65 | 1.33 |  | 32.79
158 | Z18000183@6 | 室内塑料给水管热熔管件dn63 |  | 个 | 46.83 | 8.2 |  | 383.99
159 | Z18000183@7 | 室内塑料给水管热熔管件dn50 |  | 个 | 10.68 | 4.98 |  | 53.17
160 | Z18000183@8 | 室内塑料给水管热熔管件dn40 |  | 个 | 63.9 | 2.92 |  | 186.59
161 | Z18000183@9 | 室内塑料给水管热熔管件dn32 |  | 个 | 172.87 | 2.92 |  | 504.79
162 | Z18000191@1 | 室内塑料排水管粘接管件dn110 |  | 个 | 170.91 | 7.96 |  | 1360.48
163 | Z18000191@3 | 室内塑料排水管粘接管件dn50 |  | 个 | 51.44 | 4.42 |  | 227.36
164 | Z18000191@4 | 室内塑料排水管粘接管件dn75 |  | 个 | 12.26 | 6.19 |  | 75.87
165 | Z18000305@2 | 法兰挠性接头DN75 |  | 个 | 1 | 60.18 |  | 60.18
166 | Z18000371@1 | 成品管卡DN20 |  | 套 | 82.03 | 1.77 |  | 145.2
167 | Z18000371@2 | 成品管卡DN32 |  | 套 | 172.5 | 2.65 |  | 457.12
168 | Z18000371@3 | 成品管卡DN40 |  | 套 | 37.82 | 3.54 |  | 133.89
169 | Z18000371@4 | 成品管卡DN50 |  | 套 | 7.55 | 4.42 |  | 33.39
170 | Z18000371@5 | 成品管卡DN80 |  | 套 | 37.31 | 7.08 |  | 264.13
171 | Z18000395@1 | 不锈钢卡箍(含胶圈)DN100 |  | 个 | 293.36 | 26.36 |  | 7732.9
172 | Z18000397@1 | 硬聚氯乙烯塑料管箍dn110 |  | 个 | 10.14 | 8.03 |  | 81.41
173 | Z19000067@2 | 法兰闸阀DN75 |  | 个 | 2 | 260.4 |  | 520.8
工料机汇总表
工程名称：办公楼-给排水、消火栓 |  |  | 标段：大東街道匡庄村公共文化活动中心 |  |  |  | 第 6 页 共 7 页
序号 | 工料机编码 | 名称、规格、型号 |  | 单位 | 数量 | 单价 |  | 合价 | 备注
174 | Z19000103@1 | 对夹式蝶阀DN100 |  | 个 | 12 | 141.59 |  | 1699.08
175 | Z19000103@2 | 对夹式蝶阀DN65 |  | 个 | 15 | 99.12 |  | 1486.8
176 | Z19000129@1 | 截止阀DN50 |  | 个 | 1.01 | 67.26 |  | 67.93
177 | Z19000129@5 | 截止阀DN63 |  | 个 | 6.06 | 77.88 |  | 471.95
178 | Z19000129@7 | 截止阀DN40 |  | 个 | 21.21 | 60.18 |  | 1276.42
179 | Z19000129@8 | 截止阀DN32 |  | 个 | 2.02 | 51.33 |  | 103.69
180 | Z19000129@9 | 截止阀DN25 |  | 个 | 14.14 | 39.82 |  | 563.05
181 | Z20000033@2 | 碳钢平焊法兰DN75 |  | 片 | 2 | 30.09 |  | 60.18
182 | Z20000093@1 | 螺纹法兰DN100 |  | 片 | 24 | 42.48 |  | 1019.52
183 | Z20000093@2 | 螺纹法兰DN65 |  | 片 | 30 | 30.09 |  | 902.7
184 | Z21000021 | 洗脸盆 |  | 个 | 16.16 | 75.22 |  | 1215.56
185 | Z21000021@1 | 无障碍式洗脸盆 |  | 个 | 3.03 | 106.19 |  | 321.76
186 | Z21000023 | 洗脸盆排水附件 |  | 套 | 19.19 | 20.35 |  | 390.52
187 | Z21000053 | 瓷蹲式大便器 |  | 个 | 24.24 | 75.22 |  | 1823.33
188 | Z21000059 | 大便器存水弯DN100 |  | 个 | 24.24 | 10.62 |  | 257.43
189 | Z21000061 | 连体坐便器 |  | 个 | 3.03 | 371.68 |  | 1126.19
190 | Z21000063 | 连体坐便器进水阀配件 |  | 套 | 3.03 | 20.35 |  | 61.66
191 | Z21000067 | 挂式小便器 |  | 个 | 8.08 | 203.54 |  | 1644.6
192 | Z21000071 | 小便器冲水连接管DN15 |  | 根 | 8.08 | 10.62 |  | 85.81
193 | Z21000073 | 小便器排水附件 |  | 套 | 8.08 | 20.35 |  | 164.43
194 | Z22000035 | 防污器DN32 |  | 个 | 24.24 | 66.37 |  | 1608.81
195 | Z22000077@1 | 自动排气阀DN20 |  | 个 | 2 | 28.25 |  | 56.5
196 | Z23000001@2 | 手提式灭火器MF/ABC4 |  | 个 | 34 | 43.36 |  | 1474.24
197 | Z23000009@2 | 室内消火栓箱体1800*700*180 |  | 套 | 15 | 495.58 |  | 7433.7
198 | Z24000003@1 | 螺纹水表DN50 |  | 个 | 1 | 113.27 |  | 113.27
199 | Z24000007@2 | 水表DN75 |  | 个 | 1 | 227.96 |  | 227.96
200 | Z24000029 | 压力表表弯 |  | 个 | 1 | 5.73 |  | 5.73
201 | Z24000035 | 仪表接头 |  | 套 | 1 | 15.93 |  | 15.93
202 | Z24000045@1 | 压力表 |  | 套 | 1 | 79.65 |  | 79.65
工料机汇总表
工程名称：办公楼-给排水、消火栓 |  |  | 标段：大東街道匡庄村公共文化活动中心 |  |  |  | 第 7 页 共 7 页
序号 | 工料机编码 | 名称、规格、型号 |  | 单位 | 数量 | 单价 |  | 合价 | 备注
203 | Z30000035 | 埋入式感应控制器 |  | 个 | 32.32 | 398.23 |  | 12870.79
204 | Z33000111@2 | 87型雨水口DN100 |  | 套 | 10 | 70.8 |  | 708
205 | Z33000115@1 | 侧排式87型雨水口DN100 |  | 套 | 4 | 75.22 |  | 300.88
206 | Z52000007@1 | 电热水器RS15型 |  | 台 | 4 | 132.74 |  | 530.96
207 | Z52000013@1 | 太阳能热水器QBJ1-116/2.00/0.00 |  | 台 | 4 | 2831.86 |  | 11327.44
208 | 870113055 | 标准压力发生器 |  | 台班 | 0 | 77.44 |  | 0.31
209 | 870613023 | 手持式万用表 |  | 台班 | 7.5 | 4.11 |  | 30.83
210 | 873150102 | 对讲机(一对) |  | 台班 | 7.5 | 4.23 |  | 31.73
211 | 873174013 | 铭牌打印机 |  | 台班 | 0.01 | 31.28 |  | 0.38
212 | 990123010 | 电动夯实机250N·m |  | 台班 | 0 | 28.3 |  | 0.05
213 | 990304004 | 汽车式起重机8t |  | 台班 | 0.73 | 724.5 |  | 526.88
214 | 990304016 | 汽车式起重机16t |  | 台班 | 0.01 | 917.4 |  | 13.18
215 | 990401020 | 载重汽车5t |  | 台班 | 0.57 | 400.21 |  | 227.01
216 | 990406010 | 机动翻斗车1t |  | 台班 | 0.03 | 206.55 |  | 5.27
217 | 990610010 | 灰浆搅拌机200L |  | 台班 | 0.07 | 202.44 |  | 14.68
218 | 990618520 | 混凝土振捣器插入式 |  | 台班 | 0.02 | 8.02 |  | 0.19
219 | 990718040 | 普通车床630×2000 |  | 台班 | 0.6 | 238.54 |  | 141.93
220 | 990726010 | 台式钻床16mm |  | 台班 | 1.39 | 4.54 |  | 6.32
221 | 990727010 | 立式钻床25mm |  | 台班 | 0.61 | 7.1 |  | 4.3
222 | 990745520 | 砂轮切割机φ400 |  | 台班 | 3.09 | 23.98 |  | 74.03
223 | 990748010 | 管子切断套丝机159mm |  | 台班 | 10.59 | 22.95 |  | 243.08
224 | 990748510 | 液压断管机 |  | 台班 | 1.3 | 20.02 |  | 25.99
225 | 990801020 | 电动单级离心清水泵100mm |  | 台班 | 0.21 | 36.85 |  | 7.63
226 | 990813010 | 试压泵3MPa |  | 台班 | 1.29 | 18.86 |  | 24.29
227 | 990919030 | 电焊条烘干箱600×500×750 |  | 台班 | 0.01 | 28.22 |  | 0.31
228 | 990919510 | 电焊条恒温箱 |  | 台班 | 0.01 | 21.08 |  | 0.23
229 | 990919710 | 电焊机(综合) |  | 台班 | 12.51 | 71.38 |  | 893.3
230 | 991214910 | 手动液压叉车 |  | 台班 | 0.03 | 6.48 |  | 0.22
|  | 合计 | [5 empty] | 168567.65
|  | 其中：人工费合计 | [5 empty] | 56652.2
|  | 材料费合计 | [5 empty] | 109643.31
其中：暂估材料费
|  | 机械费合计 | [5 empty] | 2272.05

## 表-11 措施项目清单计价汇总表
措施项目清单计价汇总表
工程名称：办公楼-给排水、消火栓 |  | 标段：大東街道匡庄村公共文化活动中心 | 第 1 页 共 1 页
序号 | 项目名称 |  |  | 金额（元）
1 | 措施项目清单计价（一） |  |  | 7458.71
2 | 措施项目清单计价（二） |  |  | 3880.11
合 计 |  |  |  | 11338.82

## 表-12 措施项目清单与计价表(一)
措施项目清单与计价表(一)
工程名称：办公楼-给排水、消火栓 |  |  | 标段：大東街道匡庄村公共文化活动中心 |  | 第 1 页 共 1 页
序号 | 项目编码 | 项目名称 |  | 计算基础 |  | 费 率（%） | 金额（元） | 备注
1 | 031302002001 | 夜间施工费 |  | 省人工费 |  | 2.5 | 2296.11
2 | 031302004001 | 二次搬运费 |  | 省人工费 |  | 2.1 | 1811.79
3 | 031302005001 | 冬雨季施工增加费 |  | 省人工费 |  | 2.8 | 2415.73
4 | 031302006001 | 已完工程及设备保护费 |  | 省人工费 |  | 1.2 | 935.08
合 计 | [6 empty] | 7458.71

## 表-13 措施项目清单与计价表(二)
措施项目清单与计价表(二)
工程名称：办公楼-给排水、消火栓 |  |  | 标段：大東街道匡庄村公共文化活动中心 |  |  | 第 1 页 共 1 页
序号 | 项目编码 | 项目名称 项目特征 |  | 计量 单位 | 工程数量 |  | 金额（元）
[7 empty] | 综合单价 | 合价 | 其中：暂估价
1 | 031301017001 | 脚手架搭拆 |  | 项 | 1 |  | 3880.11 | 3880.11
本页小计 | [7 empty] | 3880.11
合 计 | [7 empty] | 3880.11

## 表-20 规费、税金项目清单与计价表
规费、税金项目清单与计价表
工程名称：办公楼-给排水、消火栓 |  | 标段：大東街道匡庄村公共文化活动中心 |  |  | 第 1 页 共 1 页
序号 | 项目名称 |  | 计算基础 | 费率(%) |  | 金额(元)
1 | 规费 |  |  |  |  | 19438.3
1.1 | 安全文明施工费 |  |  |  |  | 14291.16
1.1.1 | 安全施工费 |  | 分部分项工程费+措施项目费+其他项目费-不取规费_合计 | 3.51 |  | 8156.42
1.1.2 | 环境保护费 |  | 分部分项工程费+措施项目费+其他项目费-不取规费_合计 | 0.29 |  | 673.89
1.1.3 | 文明施工费 |  | 分部分项工程费+措施项目费+其他项目费-不取规费_合计 | 0.59 |  | 1371.02
1.1.4 | 临时设施费 |  | 分部分项工程费+措施项目费+其他项目费-不取规费_合计 | 1.76 |  | 4089.83
1.2 | 社会保险费 |  | 分部分项工程费+措施项目费+其他项目费-不取规费_合计 | 1.52 |  | 3532.12
1.3 | 住房公积金 |  | 分部分项工程费+措施项目费+其他项目费-不取规费_合计 | 0.59 |  | 1371.02
1.5 | 建设项目工伤保险 |  | 分部分项工程费+措施项目费+其他项目费-不取规费_合计 | 0.105 |  | 244
1.6 | 优质优价费 |  | 分部分项工程费+措施项目费+其他项目费-不取规费_合计 | 0
2 | 税金 |  | 分部分项工程费+措施项目费+其他项目费+规费+设备费-不取税金_合计-甲供材料费-甲供主材费-甲供设备费 | 9 |  | 22663.34
合 计 | [5 empty] | 42101.64