## 封-2 招标控制价
办公楼-通风空调系统工程
招 标 控 制 价
招 标 控 制 价 | （小写）： | 1285841.17元
| （大写）： | 壹佰贰拾捌万伍仟捌佰肆拾壹元壹角柒分
招 标 人： |  |  | 工程造价 咨 询 人：
| (单位盖章) |  |  | (单位盖章)
法定代理人 或其授权人： |  |  | 法定代理人 或其授权人：
| (签字或盖章) |  |  | (签字或盖章)
编 制 人： |  |  | 复 核 人：
| (造价人员签字盖专用章) |  |  | (造价工程师签字盖专用章)
编 制 时 间： |  |  | 复 核 时 间：

## 表-04 单位工程招标控制价汇总表
单位工程招标控制价汇总表
工程名称：办公楼-通风空调系统 |  | 标段：大東街道匡庄村公共文化活动中心 |  | 第 1 页 共 1 页
序号 | 项目名称 |  | 金额(元) |  | 其中：材料暂估价(元)
一 | 分部分项工程费 |  | 423089.83
二 | 措施项目费 |  | 27785.51
2.1 | 单价措施项目 |  | 10185.29
2.2 | 总价措施项目 |  | 17600.22
三 | 其他项目费
3.1 | 暂列金额
3.2 | 专业工程暂估价
3.3 | 特殊项目暂估价
3.4 | 计日工
3.5 | 采购保管费
3.6 | 其他检验试验费
3.7 | 总承包服务费
3.8 | 其他
四 | 规费 |  | 37715.72
五 | 设备费 |  | 691079.74
六 | 税金 |  | 106170.37
单位工程费用合计=一+二+三+四+五+六 |  |  | 1285841.17 |  | 0

## 表-05 分部分项工程量清单与计价表
分部分项工程量清单与计价表
工程名称：办公楼-通风空调系统 |  |  | 标段：大東街道匡庄村公共文化活动中心 |  |  | 第 1 页 共 7 页
序号 | 项目编码 | 项目名称 项目特征 |  | 计量单位 | 工程数量 |  | 金额（元）
[7 empty] | 综合单价 | 合价 | 其中：暂估价
1 | 030701003001 | 空调器 1.名称:变频多联机室外机 2.型号:KT-1 3.规格:制冷/热量:160/180KW 4.安装形式:落地安装 5.质量:830kg |  | 台 | 1 |  | 3924.92 | 3924.92
2 | 030701003002 | 空调器 1.名称:变频多联机室外机 2.型号:KT-2/3 3.规格:制冷/热量:168/189KW 4.安装形式:落地安装 5.质量:1083kg |  | 台 | 2 |  | 3924.92 | 7849.84
3 | 030701003003 | 空调器 1.名称:变频多联机室外机 2.型号:KT-4 3.规格:制冷/热量:101/113KW 4.安装形式:落地安装 5.质量:659kg |  | 台 | 1 |  | 3220.83 | 3220.83
4 | 030701003004 | 空调器 1.名称:天花板内置风管式室内机 2.型号:SN-45 3.规格:制冷/热量:4.5/5.0KW 4.安装形式:吊顶式 5.质量:25kg |  | 台 | 25 |  | 319.51 | 7987.75
5 | 030701003005 | 空调器 1.名称:天花板内置风管式室内机 2.型号:SN-50 3.规格:制冷/热量:5.0/5.6KW 4.安装形式:吊顶式 5.质量:30kg |  | 台 | 55 |  | 319.51 | 17573.05
6 | 030701003006 | 空调器 1.名称:天花板内置风管式室内机 2.型号:SN-63 3.规格:制冷/热量:6.3/7.1KW 4.安装形式:吊顶式 5.质量:32kg |  | 台 | 2 |  | 358.44 | 716.88
7 | 030701003007 | 空调器 1.名称:天花板内置风管式室内机 2.型号:SN-100 3.规格:制冷/热量:10.0/11.2KW 4.安装形式:吊顶式 5.质量:41kg |  | 台 | 8 |  | 417.81 | 3342.48
8 | 030701003008 | 空调器 1.名称:两方向嵌入机 2.型号:TSN-22 3.规格:制冷/热量:2.2/2.8KW 4.安装形式:吊顶式 5.质量:22kg |  | 台 | 12 |  | 777.93 | 9335.16
本页小计 | [7 empty] | 53950.91
分部分项工程量清单与计价表
工程名称：办公楼-通风空调系统 |  |  | 标段：大東街道匡庄村公共文化活动中心 |  |  | 第 2 页 共 7 页
序号 | 项目编码 | 项目名称 项目特征 |  | 计量单位 | 工程数量 |  | 金额（元）
[7 empty] | 综合单价 | 合价 | 其中：暂估价
9 | 030701003009 | 空调器 1.名称:两方向嵌入机 2.型号:TSN-112 3.规格:制冷/热量:11.2/12.5KW 4.安装形式:吊顶式 5.质量:26kg |  | 台 | 4 |  | 777.93 | 3111.72
10 | 030701003010 | 空调器 1.名称:两方向嵌入机 2.型号:TSN-160 3.规格:制冷/热量:16/18KW 4.安装形式:吊顶式 5.质量:26kg |  | 台 | 4 |  | 777.93 | 3111.72
11 | 030701004001 | 风机盘管 1.名称:排风风机 2.型号:EF-W-1 3.规格:Q=6179M3/H,P=309PA,N=0.75KW,N=1450R/MIN 4.安装形式:屋顶落地式 |  | 台 | 1 |  | 627.88 | 627.88
12 | 030701004002 | 风机盘管 1.名称:吊顶式新风机组 2.型号:XF-1 3.规格:新风量120m3/h、静压60pa、功率80w 4.安装形式:吊顶安装 |  | 台 | 54 |  | 418.82 | 22616.28
13 | 030701004003 | 风机盘管 1.名称:吊顶式新风机组 2.型号:XF-2 3.规格:新风量275m3/h、静压64pa、功率159w 4.安装形式:吊顶安装 |  | 台 | 13 |  | 418.82 | 5444.66
14 | 030701004004 | 风机盘管 1.名称:吊顶式新风机组 2.型号:XF-3 3.规格:新风量600m3/h、静压125pa、功率208w 4.安装形式:吊顶安装 |  | 台 | 4 |  | 418.82 | 1675.28
15 | 030404033001 | 风扇 1.名称:卫生间排气扇 2.型号:PQS-1 3.规格:BPT-120 4.安装方式:吊顶安装 |  | 台 | 31 |  | 435.43 | 13498.33
16 | 030404033002 | 风扇 1.名称:卫生间排气扇 2.型号:PQS-3 3.规格:BPT-300 4.安装方式:吊顶安装 |  | 台 | 9 |  | 740.39 | 6663.51
本页小计 | [7 empty] | 56749.38
分部分项工程量清单与计价表
工程名称：办公楼-通风空调系统 |  |  | 标段：大東街道匡庄村公共文化活动中心 |  |  | 第 3 页 共 7 页
序号 | 项目编码 | 项目名称 项目特征 |  | 计量单位 | 工程数量 |  | 金额（元）
[7 empty] | 综合单价 | 合价 | 其中：暂估价
17 | 030701002001 | 除尘设备 1.名称:空气幕 2.型号:KM-1 3.规格:风量3080m3/h、功率200W 4.尺寸:1800*145*185 5.安装形式:墙上安装 |  | 台 | 4 |  | 725.2 | 2900.8
18 | 030702001001 | 挡烟垂壁 1.名称:挡烟垂壁 2.材质:防火玻璃 3.板材厚度:8mm |  | m2 | 51.84 |  | 203.54 | 10551.51
19 | 030701003011 | 设备支架 1.名称:空调室内机支架 2.隔振垫(器）、支架形式、材质:型钢吊架，除锈后刷防锈漆 |  | kg | 1757 |  | 18.6 | 32680.2
20 | 010501006001 | 设备基础 1.混凝土种类:室外机基础 2.混凝土强度等级:C30混凝土 |  | m3 | 3.02 |  | 448.96 | 1355.86
21 | 030702001002 | 碳钢通风管道 1.名称:空调风管 2.材质:镀锌薄钢板 3.形状:矩形 4.规格:1100*200 5.板材厚度:δ1 6.附件及支架设计要求:空调管采用30mm厚难燃B1级橡塑海绵保温，型钢支吊架包含除锈刷漆 |  | 个 | 8 |  | 3541.68 | 28333.44
22 | 030702001003 | 碳钢通风管道 1.名称:通风管道 2.材质:镀锌薄钢板 3.形状:矩形 4.规格:160*120、160*160、200*200、250*200、320*200 5.板材厚度:δ0.5 |  | m2 | 64.36 |  | 256.95 | 16537.3
23 | 030702001004 | 碳钢通风管道 1.名称:通风管道 2.材质:镀锌薄钢板 3.形状:矩形 4.规格:400*200、500*500 5.板材厚度:δ0.5 |  | m2 | 57.95 |  | 201.41 | 11671.71
24 | 030702001005 | 碳钢通风管道 1.名称:新风管道 2.材质:镀锌薄钢板 3.形状:圆形 4.规格:φ150 5.板材厚度:δ0.5 6.附件及支架设计要求:空调管采用30mm厚难燃B1级橡塑海绵保温 |  | m2 | 22.78 |  | 397.82 | 9062.34
本页小计 | [7 empty] | 113093.16
分部分项工程量清单与计价表
工程名称：办公楼-通风空调系统 |  |  | 标段：大東街道匡庄村公共文化活动中心 |  |  | 第 4 页 共 7 页
序号 | 项目编码 | 项目名称 项目特征 |  | 计量单位 | 工程数量 |  | 金额（元）
[7 empty] | 综合单价 | 合价 | 其中：暂估价
25 | 030702008001 | 柔性软风管 1.材质:帆布 2.规格:直径150mm 3.风管接头、支架形式、材质:带保温 |  | m | 14.2 |  | 18.76 | 266.39
26 | 030702008002 | 柔性软风管 1.材质:帆布 2.规格:直径500mm 3.风管接头、支架形式、材质:无保温 |  | m | 7.6 |  | 34.92 | 265.39
27 | 030702008003 | 柔性软风管 1.材质:帆布 2.规格:直径1100mm 3.风管接头、支架形式、材质:带保温 |  | m | 1.6 |  | 66.19 | 105.9
28 | 030703001001 | 碳钢阀门 1.名称:70℃防火阀 2.规格:160*120、200*200、250*200、400*200、500*500 3.类型:通风系统 |  | 个 | 12 |  | 635.66 | 7627.92
29 | 030703001002 | 碳钢阀门 1.名称:电动多叶调节阀 2.规格:φ150 3.类型:新风系统 |  | 个 | 71 |  | 189.48 | 13453.08
30 | 030703007001 | 碳钢风口、散流器、百叶窗 1.名称:防雨百叶 2.规格:500*500 3.类型:通风系统 |  | 个 | 1 |  | 218.79 | 218.79
31 | 030703007002 | 碳钢风口、散流器、百叶窗 1.名称:双层百叶 2.规格:φ150 3.类型:新风系统 |  | 个 | 71 |  | 71.57 | 5081.47
32 | 030703007003 | 碳钢风口、散流器、百叶窗 1.名称:防雨百叶 2.规格:φ150 3.类型:新风系统 |  | 个 | 71 |  | 75.51 | 5361.21
33 | 030703009001 | 塑料风口、散流器、百叶窗 1.名称:单层百叶风口 2.规格:582*138 3.类型:塑料 |  | 个 | 25 |  | 147.23 | 3680.75
34 | 030703009002 | 塑料风口、散流器、百叶窗 1.名称:侧送风口 2.规格:606*225 3.类型:塑料 |  | 个 | 25 |  | 133.55 | 3338.75
35 | 030703009003 | 塑料风口、散流器、百叶窗 1.名称:单层百叶风口 2.规格:832*138 3.类型:塑料 |  | 个 | 2 |  | 173.79 | 347.58
本页小计 | [7 empty] | 39747.23
分部分项工程量清单与计价表
工程名称：办公楼-通风空调系统 |  |  | 标段：大東街道匡庄村公共文化活动中心 |  |  | 第 5 页 共 7 页
序号 | 项目编码 | 项目名称 项目特征 |  | 计量单位 | 工程数量 |  | 金额（元）
[7 empty] | 综合单价 | 合价 | 其中：暂估价
36 | 030703009004 | 塑料风口、散流器、百叶窗 1.名称:侧送风口 2.规格:856*225 3.类型:塑料 |  | 个 | 2 |  | 153.17 | 306.34
37 | 030703009005 | 塑料风口、散流器、百叶窗 1.名称:单层百叶风口 2.规格:1036*195 3.类型:塑料 |  | 个 | 71 |  | 194.32 | 13796.72
38 | 030703009006 | 塑料风口、散流器、百叶窗 1.名称:侧送风口 2.规格:1047*256 3.类型:塑料 |  | 个 | 63 |  | 226.9 | 14294.7
39 | 031001004001 | 铜管 1.安装部位:室内 2.介质:冷媒管 3.规格、压力等级:脱氧亚磷无缝铜管φ44.5 4.连接形式:钎焊 |  | m | 61.21 |  | 162.65 | 9955.81
40 | 031001004002 | 铜管 1.安装部位:室内 2.介质:冷媒管 3.规格、压力等级:脱氧亚磷无缝铜管φ41.3 4.连接形式:钎焊 |  | m | 40.66 |  | 126.04 | 5124.79
41 | 031001004003 | 铜管 1.安装部位:室内 2.介质:冷媒管 3.规格、压力等级:脱氧亚磷无缝铜管φ38.1 4.连接形式:钎焊 |  | m | 34.59 |  | 126.33 | 4369.75
42 | 031001004004 | 铜管 1.安装部位:室内 2.介质:冷媒管 3.规格、压力等级:脱氧亚磷无缝铜管φ31.8 4.连接形式:钎焊 |  | m | 28.64 |  | 103.85 | 2974.26
43 | 031001004005 | 铜管 1.安装部位:室内 2.介质:冷媒管 3.规格、压力等级:脱氧亚磷无缝铜管φ28.6 4.连接形式:钎焊 |  | m | 63.06 |  | 84.55 | 5331.72
44 | 031001004006 | 铜管 1.安装部位:室内 2.介质:冷媒管 3.规格、压力等级:脱氧亚磷无缝铜管φ25.4 4.连接形式:钎焊 |  | m | 35.01 |  | 78.23 | 2738.83
本页小计 | [7 empty] | 58892.92
分部分项工程量清单与计价表
工程名称：办公楼-通风空调系统 |  |  | 标段：大東街道匡庄村公共文化活动中心 |  |  | 第 6 页 共 7 页
序号 | 项目编码 | 项目名称 项目特征 |  | 计量单位 | 工程数量 |  | 金额（元）
[7 empty] | 综合单价 | 合价 | 其中：暂估价
45 | 031001004007 | 铜管 1.安装部位:室内 2.介质:冷媒管 3.规格、压力等级:脱氧亚磷无缝铜管φ22.2 4.连接形式:钎焊 |  | m | 122.82 |  | 69.87 | 8581.43
46 | 031001004008 | 铜管 1.安装部位:室内 2.介质:冷媒管 3.规格、压力等级:脱氧亚磷无缝铜管φ19.05 4.连接形式:钎焊 |  | m | 87.25 |  | 63.78 | 5564.81
47 | 031001004009 | 铜管 1.安装部位:室内 2.介质:冷媒管 3.规格、压力等级:脱氧亚磷无缝铜管φ15.88 4.连接形式:钎焊 |  | m | 254.67 |  | 53.41 | 13601.92
48 | 031001004010 | 铜管 1.安装部位:室内 2.介质:冷媒管 3.规格、压力等级:脱氧亚磷无缝铜管φ12.7 4.连接形式:钎焊 |  | m | 195.15 |  | 44.21 | 8627.58
49 | 031001004011 | 铜管 1.安装部位:室内 2.介质:冷媒管 3.规格、压力等级:脱氧亚磷无缝铜管φ9.53 4.连接形式:钎焊 |  | m | 132.11 |  | 39.96 | 5279.12
50 | 031001004012 | 铜管 1.安装部位:室内 2.介质:冷媒管 3.规格、压力等级:脱氧亚磷无缝铜管φ6.35 4.连接形式:钎焊 |  | m | 264.62 |  | 34.92 | 9240.53
51 | 031001006001 | 塑料管 1.安装部位:室内 2.介质:冷凝水管 3.材质、规格:给水U-PVC塑料管DN40 4.连接形式:粘接 |  | m | 131.18 |  | 29.27 | 3839.64
52 | 031001006002 | 塑料管 1.安装部位:室内 2.介质:冷凝水管 3.材质、规格:给水U-PVC塑料管DN32 4.连接形式:粘接 |  | m | 383.18 |  | 24.38 | 9341.93
53 | 031208002001 | 管道绝热 1.绝热材料品种:难燃B1级橡塑保温 2.绝热厚度:20mm、15mm、10mm |  | m3 | 3.85 |  | 3331.82 | 12827.51
本页小计 | [7 empty] | 76904.47
分部分项工程量清单与计价表
工程名称：办公楼-通风空调系统 |  |  | 标段：大東街道匡庄村公共文化活动中心 |  |  | 第 7 页 共 7 页
序号 | 项目编码 | 项目名称 项目特征 |  | 计量单位 | 工程数量 |  | 金额（元）
[7 empty] | 综合单价 | 合价 | 其中：暂估价
54 | 031002001001 | 管道支架 1.材质:型钢 2.管架形式:空调水管吊架 |  | kg | 501.84 |  | 30.91 | 15511.87
55 | 030704001001 | 通风工程检测、调试 1.风管工程量:空调系统调试 |  | 系统 | 1 |  | 7542.68 | 7542.68
56 | 031009002001 | 空调水工程系统调试 1.系统形式:空调水管调试 |  | 系统 | 1 |  | 697.21 | 697.21
本页小计 | [7 empty] | 23751.76
合 计 | [7 empty] | 423089.83

## 表-06 工程量清单综合单价分析表(一)
工程量清单综合单价分析表
工程名称：办公楼-通风空调系统 |  |  | 标段：大東街道匡庄村公共文化活动中心 |  |  |  |  | 第 1 页 共 14 页
序号 | 编码 | 名称 |  | 单位 | 工程量 | 综合单价组成(元) | [5 empty] | 综合单价(元)
[6 empty] | 人工费 | 材料费 |  | 机械费 | 计费基础 | 管理费和利润
1 | 030701003001 | 空调器 1.名称:变频多联机室外机 2.型号:KT-1 3.规格:制冷/热量:160/180KW 4.安装形式:落地安装 5.质量:830kg |  | 台 |  | 1882.08 | 113.04 |  | 46.79 | 2164.39 | 1883.01 | 3924.92
| 7-1-38 | 多联体空调室外机 制冷量≤200kW |  | 台 | 1 | 1882.08 | 113.04 |  | 46.79
材料费中：暂估价合计
2 | 030701003002 | 空调器 1.名称:变频多联机室外机 2.型号:KT-2/3 3.规格:制冷/热量:168/189KW 4.安装形式:落地安装 5.质量:1083kg |  | 台 |  | 1882.08 | 113.04 |  | 46.79 | 2164.39 | 1883.01 | 3924.92
| 7-1-38 | 多联体空调室外机 制冷量≤200kW |  | 台 | 1 | 1882.08 | 113.04 |  | 46.79
材料费中：暂估价合计
3 | 030701003003 | 空调器 1.名称:变频多联机室外机 2.型号:KT-4 3.规格:制冷/热量:101/113KW 4.安装形式:落地安装 5.质量:659kg |  | 台 |  | 1541.64 | 96.99 |  | 39.79 | 1772.89 | 1542.41 | 3220.83
| 7-1-37 | 多联体空调室外机 制冷量≤140kW |  | 台 | 1 | 1541.64 | 96.99 |  | 39.79
材料费中：暂估价合计
4 | 030701003004 | 空调器 1.名称:天花板内置风管式室内机 2.型号:SN-45 3.规格:制冷/热量:4.5/5.0KW 4.安装形式:吊顶式 5.质量:25kg |  | 台 |  | 138.24 | 21.61 |  | 21.35 | 158.98 | 138.31 | 319.51
| 7-1-9 | 吊顶式空调器安装制冷量≤5000W |  | 台 | 1 | 138.24 | 21.61 |  | 21.35
材料费中：暂估价合计
5 | 030701003005 | 空调器 1.名称:天花板内置风管式室内机 |  | 台 |  | 138.24 | 21.61 |  | 21.35 | 158.98 | 138.31 | 319.51
注：若为暂估价材料，在编码栏内标注“*”。
工程量清单综合单价分析表
工程名称：办公楼-通风空调系统 |  |  | 标段：大東街道匡庄村公共文化活动中心 |  |  |  |  | 第 2 页 共 14 页
序号 | 编码 | 名称 |  | 单位 | 工程量 | 综合单价组成(元) | [5 empty] | 综合单价(元)
[6 empty] | 人工费 | 材料费 |  | 机械费 | 计费基础 | 管理费和利润
2.型号:SN-50 3.规格:制冷/热量:5.0/5.6KW 4.安装形式:吊顶式 5.质量:30kg
| 7-1-9 | 吊顶式空调器安装制冷量≤5000W |  | 台 | 1 | 138.24 | 21.61 |  | 21.35
材料费中：暂估价合计
6 | 030701003006 | 空调器 1.名称:天花板内置风管式室内机 2.型号:SN-63 3.规格:制冷/热量:6.3/7.1KW 4.安装形式:吊顶式 5.质量:32kg |  | 台 |  | 155.52 | 25.97 |  | 21.35 | 178.85 | 155.6 | 358.44
| 7-1-10 | 吊顶式空调器安装制冷量≤8000W |  | 台 | 1 | 155.52 | 25.97 |  | 21.35
材料费中：暂估价合计
7 | 030701003007 | 空调器 1.名称:天花板内置风管式室内机 2.型号:SN-100 3.规格:制冷/热量:10.0/11.2KW 4.安装形式:吊顶式 5.质量:41kg |  | 台 |  | 184.44 | 27.48 |  | 21.35 | 212.11 | 184.54 | 417.81
| 7-1-11 | 吊顶式空调器安装制冷量≤12000W |  | 台 | 1 | 184.44 | 27.48 |  | 21.35
材料费中：暂估价合计
8 | 030701003008 | 空调器 1.名称:两方向嵌入机 2.型号:TSN-22 3.规格:制冷/热量:2.2/2.8KW 4.安装形式:吊顶式 5.质量:22kg |  | 台 |  | 331.2 | 85.26 |  | 30.11 | 380.88 | 331.36 | 777.93
| 7-1-42 *1.5 | 风机盘管安装 卡式嵌入式 双热源空调室内机安装 单价*1.5 |  | 台 | 1 | 331.2 | 85.26 |  | 30.11
材料费中：暂估价合计
9 | 030701003009 | 空调器 1.名称:两方向嵌入机 2.型号:TSN-112 3.规格:制冷/热量:11.2/12.5KW 4.安装形式:吊顶式 |  | 台 |  | 331.2 | 85.26 |  | 30.11 | 380.88 | 331.36 | 777.93
注：若为暂估价材料，在编码栏内标注“*”。
工程量清单综合单价分析表
工程名称：办公楼-通风空调系统 |  |  | 标段：大東街道匡庄村公共文化活动中心 |  |  |  |  | 第 3 页 共 14 页
序号 | 编码 | 名称 |  | 单位 | 工程量 | 综合单价组成(元) | [5 empty] | 综合单价(元)
[6 empty] | 人工费 | 材料费 |  | 机械费 | 计费基础 | 管理费和利润
5.质量:26kg
| 7-1-42 *1.5 | 风机盘管安装 卡式嵌入式 双热源空调室内机安装 单价*1.5 |  | 台 | 1 | 331.2 | 85.26 |  | 30.11
材料费中：暂估价合计
10 | 030701003010 | 空调器 1.名称:两方向嵌入机 2.型号:TSN-160 3.规格:制冷/热量:16/18KW 4.安装形式:吊顶式 5.质量:26kg |  | 台 |  | 331.2 | 85.26 |  | 30.11 | 380.88 | 331.36 | 777.93
| 7-1-42 *1.5 | 风机盘管安装 卡式嵌入式 双热源空调室内机安装 单价*1.5 |  | 台 | 1 | 331.2 | 85.26 |  | 30.11
材料费中：暂估价合计
11 | 030701004001 | 风机盘管 1.名称:排风风机 2.型号:EF-W-1 3.规格:Q=6179M3/H,P=309PA,N=0.75KW,N=1450R/MIN 4.安装形式:屋顶落地式 |  | 台 |  | 302.64 | 3.63 |  | 18.82 | 348.04 | 302.79 | 627.88
| 7-1-81 | 风机箱落地安装风量≤10000m3/h |  | 台 | 1 | 302.64 | 3.63 |  | 18.82
材料费中：暂估价合计
12 | 030701004002 | 风机盘管 1.名称:吊顶式新风机组 2.型号:XF-1 3.规格:新风量120m3/h、静压60pa、功率80w 4.安装形式:吊顶安装 |  | 台 |  | 170.52 | 58.03 |  | 19.66 | 196.1 | 170.61 | 418.82
| 7-1-40 | 风机盘管安装 吊顶式 |  | 台 | 1 | 170.52 | 58.03 |  | 19.66
材料费中：暂估价合计
13 | 030701004003 | 风机盘管 1.名称:吊顶式新风机组 2.型号:XF-2 3.规格:新风量275m3/h、静压64pa、功率159w 4.安装形式:吊顶安装 |  | 台 |  | 170.52 | 58.03 |  | 19.66 | 196.1 | 170.61 | 418.82
| 7-1-40 | 风机盘管安装 吊顶式 |  | 台 | 1 | 170.52 | 58.03 |  | 19.66
材料费中：暂估价合计
14 | 030701004004 | 风机盘管 1.名称:吊顶式新风机组 2.型号:XF-3 |  | 台 |  | 170.52 | 58.03 |  | 19.66 | 196.1 | 170.61 | 418.82
注：若为暂估价材料，在编码栏内标注“*”。
工程量清单综合单价分析表
工程名称：办公楼-通风空调系统 |  |  | 标段：大東街道匡庄村公共文化活动中心 |  |  |  |  | 第 4 页 共 14 页
序号 | 编码 | 名称 |  | 单位 | 工程量 | 综合单价组成(元) | [5 empty] | 综合单价(元)
[6 empty] | 人工费 | 材料费 |  | 机械费 | 计费基础 | 管理费和利润
3.规格:新风量600m3/h、静压125pa、功率208w 4.安装形式:吊顶安装
| 7-1-40 | 风机盘管安装 吊顶式 |  | 台 | 1 | 170.52 | 58.03 |  | 19.66
材料费中：暂估价合计
15 | 030404033001 | 风扇 1.名称:卫生间排气扇 2.型号:PQS-1 3.规格:BPT-120 4.安装方式:吊顶安装 |  | 台 |  | 65.16 | 305.08 |  |  | 74.93 | 65.19 | 435.43
| 4-15-69 | 风扇 轴流排气扇 |  | 台 | 1 | 65.16 | 2.08
| Z50000003@1 | PQS-1排气扇BPT-120 |  | 台 | 1 |  | 303
材料费中：暂估价合计
16 | 030404033002 | 风扇 1.名称:卫生间排气扇 2.型号:PQS-3 3.规格:BPT-300 4.安装方式:吊顶安装 |  | 台 |  | 65.16 | 610.04 |  |  | 74.93 | 65.19 | 740.39
| 4-15-69 | 风扇 轴流排气扇 |  | 台 | 1 | 65.16 | 2.08
| Z50000003@2 | PQS-3排气扇BPT-300 |  | 台 | 1 |  | 607.96
材料费中：暂估价合计
17 | 030701002001 | 除尘设备 1.名称:空气幕 2.型号:KM-1 3.规格:风量3080m3/h、功率200W 4.尺寸:1800*145*185 5.安装形式:墙上安装 |  | 台 |  | 312.96 | 65.64 |  | 33.48 | 359.9 | 313.12 | 725.2
| 7-1-43 | 墙上安装空气幕 |  | 台 | 1 | 312.96 | 65.64 |  | 33.48
材料费中：暂估价合计
18 | 030702001001 | 挡烟垂壁 1.名称:挡烟垂壁 2.材质:防火玻璃 3.板材厚度:8mm |  | m2 |  |  | 203.54 |  |  |  |  | 203.54
| 补充主材001 | 挡烟垂壁 |  | m2 | 1 |  | 203.54
材料费中：暂估价合计
19 | 030701003011 | 设备支架 1.名称:空调室内机支架 2.隔振垫(器）、支架形式、材质:型钢吊架，除锈后刷防锈漆 |  | kg |  | 6.28 | 4.42 |  | 1.62 | 7.22 | 6.28 | 18.6
| 10-11-19 | 设备支架制作 单件重量≤50kg |  | 100kg | 0.01 | 3.88 | 0.29 |  | 0.96
| 10-11-22 | 设备支架安装 单件重量≤50kg |  | 100kg | 0.01 | 1.95 | 0.5 |  | 0.57
注：若为暂估价材料，在编码栏内标注“*”。
工程量清单综合单价分析表
工程名称：办公楼-通风空调系统 |  |  | 标段：大東街道匡庄村公共文化活动中心 |  |  |  |  | 第 5 页 共 14 页
序号 | 编码 | 名称 |  | 单位 | 工程量 | 综合单价组成(元) | [5 empty] | 综合单价(元)
[6 empty] | 人工费 | 材料费 |  | 机械费 | 计费基础 | 管理费和利润
| 12-1-28 *0.2 | 动力工具除锈 一般钢结构 轻锈 除微锈时 单价*0.2 |  | 100kg | 0.01 | 0.06 | 0.01 |  | 0.01
| 12-2-55 换 | 一般钢结构 红丹防锈漆 第一遍 实际遍数(遍):2 |  | 100kg | 0.01 | 0.39 | 0.01 |  | 0.09
| Z01000009 | 型钢(综合) |  | kg | 1.05 |  | 3.32
| Z13000085 | 醇酸防锈漆C53-1 |  | kg | 0.0211 |  | 0.29
材料费中：暂估价合计
20 | 010501006001 | 设备基础 1.混凝土种类:室外机基础 2.混凝土强度等级:C30混凝土 |  | m3 |  | 77.11 | 334.96 |  | 0.46 | 89.73 | 36.43 | 448.96
| 借5-1-11 | C30设备基础 混凝土 |  | 10m3 | 0.1 | 77.11 | 334.96 |  | 0.46
材料费中：暂估价合计
21 | 030702001002 | 碳钢通风管道 1.名称:空调风管 2.材质:镀锌薄钢板 3.形状:矩形 4.规格:1100*200 5.板材厚度:δ1 6.附件及支架设计要求:空调管采用30mm厚难燃B1级橡塑海绵保温，型钢支吊架包含除锈刷漆 |  | 个 |  | 1036.41 | 1412.41 |  | 55.93 | 1191.87 | 1036.93 | 3541.68
| 7-2-9 | 镀锌薄钢板矩形法兰风管(≤δ=1.2mm咬口) 长边长≤2000mm |  | 10m2 | 1.2481 | 792.16 | 369.42 |  | 14.67
| 12-4-39 | 泡沫塑料瓦块(板)安装 矩形管道 |  | m3 | 0.3744 | 118.71 | 99.09 |  | 8.77
| 10-11-19 | 设备支架制作 单件重量≤50kg |  | 100kg | 0.2 | 77.54 | 5.86 |  | 19.13
| 10-11-22 | 设备支架安装 单件重量≤50kg |  | 100kg | 0.2 | 39.1 | 9.98 |  | 11.35
| 12-1-28 *0.2 | 动力工具除锈 一般钢结构 轻锈 除微锈时 单价*0.2 |  | 100kg | 0.2 | 1.17 | 0.19 |  | 0.18
| 12-2-55 换 | 一般钢结构 红丹防锈漆 第一遍 实际遍数(遍):2 |  | 100kg | 0.2 | 7.73 | 0.13 |  | 1.84
| Z01000009 | 型钢(综合) |  | kg | 21 |  | 66.36
| Z01000093 | 镀锌薄钢板δ1.0 |  | m2 | 14.2037 |  | 433.21
| Z13000085 | 醇酸防锈漆C53-1 |  | kg | 0.422 |  | 5.89
注：若为暂估价材料，在编码栏内标注“*”。
工程量清单综合单价分析表
工程名称：办公楼-通风空调系统 |  |  | 标段：大東街道匡庄村公共文化活动中心 |  |  |  |  | 第 6 页 共 14 页
序号 | 编码 | 名称 |  | 单位 | 工程量 | 综合单价组成(元) | [5 empty] | 综合单价(元)
[6 empty] | 人工费 | 材料费 |  | 机械费 | 计费基础 | 管理费和利润
| Z15000049@1 | 难燃B1级橡塑海绵 |  | m3 | 0.4044 |  | 422.29
材料费中：暂估价合计
22 | 030702001003 | 碳钢通风管道 1.名称:通风管道 2.材质:镀锌薄钢板 3.形状:矩形 4.规格:160*120、160*160、200*200、250*200、320*200 5.板材厚度:δ0.5 |  | m2 |  | 102.36 | 47.4 |  | 4.78 | 117.71 | 102.41 | 256.95
| 7-2-6 | 镀锌薄钢板矩形法兰风管(≤δ=1.2mm咬口) 长边长≤320mm |  | 10m2 | 0.1 | 102.36 | 29.85 |  | 4.78
| Z01000085 | 镀锌薄钢板δ0.5 |  | m2 | 1.138 |  | 17.55
材料费中：暂估价合计
23 | 030702001004 | 碳钢通风管道 1.名称:通风管道 2.材质:镀锌薄钢板 3.形状:矩形 4.规格:400*200、500*500 5.板材厚度:δ0.5 |  | m2 |  | 75.71 | 47.12 |  | 2.84 | 87.06 | 75.74 | 201.41
| 7-2-7 | 镀锌薄钢板矩形法兰风管(≤δ=1.2mm咬口) 长边长≤630mm |  | 10m2 | 0.1 | 75.71 | 26.5 |  | 2.84
| Z01000089 | 镀锌薄钢板δ0.6 |  | m2 | 1.138 |  | 20.62
材料费中：暂估价合计
24 | 030702001005 | 碳钢通风管道 1.名称:新风管道 2.材质:镀锌薄钢板 3.形状:圆形 4.规格:φ150 5.板材厚度:δ0.5 6.附件及支架设计要求:空调管采用30mm厚难燃B1级橡塑海绵保温 |  | m2 |  | 158.18 | 76.37 |  | 5.01 | 181.91 | 158.26 | 397.82
| 7-2-1 | 镀锌薄钢板圆形法兰风管(≤δ=1.2mm咬口) 直径≤320mm |  | 10m2 | 0.1 | 131.94 | 16.58 |  | 5.01
| 12-4-112 | 橡塑管(板)安装 通风管道 |  | m3 | 0.03 | 26.24 | 9.35
| Z01000085 | 镀锌薄钢板δ0.5 |  | m2 | 1.138 |  | 17.55
| Z15000043@1 | 难燃B1级橡塑海绵 |  | m3 | 0.0315 |  | 32.89
材料费中：暂估价合计
25 | 030702008001 | 柔性软风管 1.材质:帆布 |  | m |  | 4.68 | 9.4 |  |  | 5.38 | 4.68 | 18.76
注：若为暂估价材料，在编码栏内标注“*”。
工程量清单综合单价分析表
工程名称：办公楼-通风空调系统 |  |  | 标段：大東街道匡庄村公共文化活动中心 |  |  |  |  | 第 7 页 共 14 页
序号 | 编码 | 名称 |  | 单位 | 工程量 | 综合单价组成(元) | [5 empty] | 综合单价(元)
[6 empty] | 人工费 | 材料费 |  | 机械费 | 计费基础 | 管理费和利润
2.规格:直径150mm 3.风管接头、支架形式、材质:带保温
| 7-2-133 | 柔性软风管安装 有保温套管 直径≤150mm |  | m | 1 | 4.68 | 3.1
| Z22000061@1 | 帆布直径150mm |  | m | 1 |  | 6.3
材料费中：暂估价合计
26 | 030702008002 | 柔性软风管 1.材质:帆布 2.规格:直径500mm 3.风管接头、支架形式、材质:无保温 |  | m |  | 5.88 | 23.16 |  |  | 6.76 | 5.88 | 34.92
| 7-2-130 | 柔性软风管安装 无保温套管 直径≤500mm |  | m | 1 | 5.88 | 3.1
| Z22000061@3 | 帆布直径500mm |  | m | 1 |  | 20.06
材料费中：暂估价合计
27 | 030702008003 | 柔性软风管 1.材质:帆布 2.规格:直径1100mm 3.风管接头、支架形式、材质:带保温 |  | m |  | 14.16 | 37.87 |  |  | 16.28 | 14.16 | 66.19
| 7-2-137 | 柔性软风管安装 有保温套管 直径≤910mm |  | m | 1 | 14.16 | 3.1
| Z22000061@2 | 帆布直径1100mm |  | m | 1 |  | 34.77
材料费中：暂估价合计
28 | 030703001001 | 碳钢阀门 1.名称:70℃防火阀 2.规格:160*120、200*200、250*200、400*200、500*500 3.类型:通风系统 |  | 个 |  | 202.92 | 223.81 |  | 5.9 | 233.36 | 203.03 | 635.66
| 7-3-25 | 风管防火阀 周长≤2200mm以内 |  | 个 | 1 | 202.92 | 41.51 |  | 5.9
| Z22000081@1 | 70℃防火阀周长1200mm以内 |  | 个 | 1 |  | 182.3
材料费中：暂估价合计
29 | 030703001002 | 碳钢阀门 1.名称:电动多叶调节阀 2.规格:φ150 3.类型:新风系统 |  | 个 |  | 52.8 | 78.14 |  | 5.71 | 60.72 | 52.83 | 189.48
| 7-3-19 | 对开多叶调节阀 周长≤2800mm |  | 个 | 1 | 52.8 | 8.45 |  | 5.71
| Z22000079@1 | 对开多叶调节阀φ150m |  | 个 | 1 |  | 69.69
材料费中：暂估价合计
注：若为暂估价材料，在编码栏内标注“*”。
工程量清单综合单价分析表
工程名称：办公楼-通风空调系统 |  |  | 标段：大東街道匡庄村公共文化活动中心 |  |  |  |  | 第 8 页 共 14 页
序号 | 编码 | 名称 |  | 单位 | 工程量 | 综合单价组成(元) | [5 empty] | 综合单价(元)
[6 empty] | 人工费 | 材料费 |  | 机械费 | 计费基础 | 管理费和利润
30 | 030703007001 | 碳钢风口、散流器、百叶窗 1.名称:防雨百叶 2.规格:500*500 3.类型:通风系统 |  | 个 |  | 54.96 | 108.71 |  | 0.14 | 63.2 | 54.98 | 218.79
| 7-3-41 | 百叶风口 周长≤2500mm |  | 个 | 1 | 54.96 | 11.36 |  | 0.14
| Z22000039@7 | 屋顶防雨百叶500*500 |  | 个 | 1 |  | 97.35
材料费中：暂估价合计
31 | 030703007002 | 碳钢风口、散流器、百叶窗 1.名称:双层百叶 2.规格:φ150 3.类型:新风系统 |  | 个 |  | 18.96 | 33.5 |  | 0.14 | 21.8 | 18.97 | 71.57
| 7-3-38 | 百叶风口 周长≤900mm |  | 个 | 1 | 18.96 | 3.69 |  | 0.14
| Z22000039@2 | 双层百叶φ150 |  | 个 | 1 |  | 29.81
材料费中：暂估价合计
32 | 030703007003 | 碳钢风口、散流器、百叶窗 1.名称:防雨百叶 2.规格:φ150 3.类型:新风系统 |  | 个 |  | 18.96 | 37.44 |  | 0.14 | 21.8 | 18.97 | 75.51
| 7-3-38 | 百叶风口 周长≤900mm |  | 个 | 1 | 18.96 | 3.69 |  | 0.14
| Z22000039@3 | 防雨百叶φ150 |  | 个 | 1 |  | 33.75
材料费中：暂估价合计
33 | 030703009001 | 塑料风口、散流器、百叶窗 1.名称:单层百叶风口 2.规格:582*138 3.类型:塑料 |  | 个 |  | 47.52 | 52.02 |  | 0.14 | 54.65 | 47.55 | 147.23
| 7-3-40 | 百叶风口 周长≤1800mm |  | 个 | 1 | 47.52 | 8.74 |  | 0.14
| Z22000039@1 | 单层百叶风口582*138 |  | 个 | 1 |  | 43.28
材料费中：暂估价合计
34 | 030703009002 | 塑料风口、散流器、百叶窗 1.名称:侧送风口 2.规格:606*225 3.类型:塑料 |  | 个 |  | 36.48 | 60.58 |  |  | 41.95 | 36.49 | 133.55
| 7-3-80 | 送吸风口 周长≤1600mm |  | 个 | 1 | 36.48 | 4.87
| Z22000053@1 | 侧送风口606*225 |  | 个 | 1 |  | 55.71
材料费中：暂估价合计
35 | 030703009003 | 塑料风口、散流器、百叶窗 1.名称:单层百叶风口 2.规格:832*138 3.类型:塑料 |  | 个 |  | 54.96 | 63.71 |  | 0.14 | 63.2 | 54.98 | 173.79
注：若为暂估价材料，在编码栏内标注“*”。
工程量清单综合单价分析表
工程名称：办公楼-通风空调系统 |  |  | 标段：大東街道匡庄村公共文化活动中心 |  |  |  |  | 第 9 页 共 14 页
序号 | 编码 | 名称 |  | 单位 | 工程量 | 综合单价组成(元) | [5 empty] | 综合单价(元)
[6 empty] | 人工费 | 材料费 |  | 机械费 | 计费基础 | 管理费和利润
| 7-3-41 | 百叶风口 周长≤2500mm |  | 个 | 1 | 54.96 | 11.36 |  | 0.14
| Z22000039@4 | 单层百叶风口832*138 |  | 个 | 1 |  | 52.35
材料费中：暂估价合计
36 | 030703009004 | 塑料风口、散流器、百叶窗 1.名称:侧送风口 2.规格:856*225 3.类型:塑料 |  | 个 |  | 38.16 | 76.84 |  |  | 43.88 | 38.17 | 153.17
| 7-3-81 | 送吸风口 周长≤2000mm |  | 个 | 1 | 38.16 | 7.2
| Z22000053@2 | 侧送风口856*225 |  | 个 | 1 |  | 69.64
材料费中：暂估价合计
37 | 030703009005 | 塑料风口、散流器、百叶窗 1.名称:单层百叶风口 2.规格:1036*195 3.类型:塑料 |  | 个 |  | 54.96 | 84.24 |  | 0.14 | 63.2 | 54.98 | 194.32
| 7-3-41 | 百叶风口 周长≤2500mm |  | 个 | 1 | 54.96 | 11.36 |  | 0.14
| Z22000039@5 | 单层百叶风口1036*195 |  | 个 | 1 |  | 72.88
材料费中：暂估价合计
38 | 030703009006 | 塑料风口、散流器、百叶窗 1.名称:侧送风口 2.规格:1047*256 3.类型:塑料 |  | 个 |  | 62.16 | 102.42 |  | 0.14 | 71.48 | 62.18 | 226.9
| 7-3-42 | 百叶风口 周长≤3300mm |  | 个 | 1 | 62.16 | 15.06 |  | 0.14
| Z22000039@6 | 侧送风口1047*256 |  | 个 | 1 |  | 87.36
材料费中：暂估价合计
39 | 031001004001 | 铜管 1.安装部位:室内 2.介质:冷媒管 3.规格、压力等级:脱氧亚磷无缝铜管φ44.5 4.连接形式:钎焊 |  | m |  | 17.58 | 127.08 |  | 0.4 | 20.22 | 17.59 | 162.65
| 10-1-146 | 室内铜管(钎焊)≤dn54 |  | 10m | 0.1 | 17.58 | 1.94 |  | 0.4
| Z17000215@7 | 脱氧亚磷无缝铜管φ44.5 |  | m | 0.987 |  | 119.19
| Z18000145@7 | 给水室内铜管钎焊管件44.5 |  | 个 | 0.633 |  | 5.95
材料费中：暂估价合计
40 | 031001004002 | 铜管 1.安装部位:室内 2.介质:冷媒管 3.规格、压力等级:脱氧亚磷无缝铜管φ41.3 4.连接形式:钎焊 |  | m |  | 16.84 | 92.3 |  | 0.05 | 19.36 | 16.85 | 126.04
注：若为暂估价材料，在编码栏内标注“*”。
工程量清单综合单价分析表
工程名称：办公楼-通风空调系统 |  |  | 标段：大東街道匡庄村公共文化活动中心 |  |  |  |  | 第 10 页 共 14 页
序号 | 编码 | 名称 |  | 单位 | 工程量 | 综合单价组成(元) | [5 empty] | 综合单价(元)
[6 empty] | 人工费 | 材料费 |  | 机械费 | 计费基础 | 管理费和利润
| 10-1-145 | 室内铜管(钎焊)≤dn42 |  | 10m | 0.1 | 16.84 | 1.6 |  | 0.05
| Z17000215@8 | 脱氧亚磷无缝铜管φ41.3 |  | m | 0.994 |  | 85.86
| Z18000145@8 | 给水室内铜管钎焊管件φ41.3 |  | 个 | 0.752 |  | 4.84
材料费中：暂估价合计
41 | 031001004003 | 铜管 1.安装部位:室内 2.介质:冷媒管 3.规格、压力等级:脱氧亚磷无缝铜管φ38.1 4.连接形式:钎焊 |  | m |  | 16.84 | 92.59 |  | 0.05 | 19.36 | 16.85 | 126.33
| 10-1-145 | 室内铜管(钎焊)≤dn42 |  | 10m | 0.1 | 16.84 | 1.6 |  | 0.05
| Z17000215@1 | 脱氧亚磷无缝铜管φ38.1 |  | m | 0.994 |  | 86.31
| Z18000145@1 | 给水室内铜管钎焊管件φ38.1 |  | 个 | 0.752 |  | 4.68
材料费中：暂估价合计
42 | 031001004004 | 铜管 1.安装部位:室内 2.介质:冷媒管 3.规格、压力等级:脱氧亚磷无缝铜管φ31.8 4.连接形式:钎焊 |  | m |  | 16.2 | 71.4 |  | 0.04 | 18.63 | 16.21 | 103.85
| 10-1-144 | 室内铜管(钎焊)≤dn35 |  | 10m | 0.1 | 16.2 | 1.28 |  | 0.04
| Z17000215@9 | 脱氧亚磷无缝铜管φ31.8 |  | m | 0.986 |  | 65.33
| Z18000145@9 | 给水室内铜管钎焊管件φ31.8 |  | 个 | 0.937 |  | 4.79
材料费中：暂估价合计
43 | 031001004005 | 铜管 1.安装部位:室内 2.介质:冷媒管 3.规格、压力等级:脱氧亚磷无缝铜管φ28.6 4.连接形式:钎焊 |  | m |  | 15.56 | 53.38 |  | 0.03 | 17.9 | 15.58 | 84.55
| 10-1-143 | 室内铜管(钎焊)≤dn28  |  | 10m | 0.1 | 15.56 | 1.06 |  | 0.03
| Z17000215@10 | 脱氧亚磷无缝铜管φ28.6 |  | m | 0.986 |  | 49.11
| Z18000145@10 | 给水室内铜管钎焊管件φ28.6 |  | 个 | 1.075 |  | 3.2
材料费中：暂估价合计
44 | 031001004006 | 铜管 1.安装部位:室内 |  | m |  | 15.56 | 47.06 |  | 0.03 | 17.9 | 15.58 | 78.23
注：若为暂估价材料，在编码栏内标注“*”。
工程量清单综合单价分析表
工程名称：办公楼-通风空调系统 |  |  | 标段：大東街道匡庄村公共文化活动中心 |  |  |  |  | 第 11 页 共 14 页
序号 | 编码 | 名称 |  | 单位 | 工程量 | 综合单价组成(元) | [5 empty] | 综合单价(元)
[6 empty] | 人工费 | 材料费 |  | 机械费 | 计费基础 | 管理费和利润
2.介质:冷媒管 3.规格、压力等级:脱氧亚磷无缝铜管φ25.4 4.连接形式:钎焊
| 10-1-143 | 室内铜管(钎焊)≤dn28 |  | 10m | 0.1 | 15.56 | 1.06 |  | 0.03
| Z17000215@11 | 脱氧亚磷无缝铜管φ25.4 |  | m | 0.986 |  | 43.47
| Z18000145@11 | 给水室内铜管钎焊管件φ25.4 |  | 个 | 1.075 |  | 2.53
材料费中：暂估价合计
45 | 031001004007 | 铜管 1.安装部位:室内 2.介质:冷媒管 3.规格、压力等级:脱氧亚磷无缝铜管φ22.2 4.连接形式:钎焊 |  | m |  | 14.51 | 40.74 |  | 0.11 | 16.68 | 14.51 | 69.87
| 10-1-142 | 室内铜管(钎焊)≤dn22 |  | 10m | 0.1 | 14.51 | 0.89 |  | 0.11
| Z17000215@12 | 脱氧亚磷无缝铜管φ22.2 |  | m | 0.986 |  | 37.75
| Z18000145@12 | 给水室内铜管钎焊管件φ22.2 |  | 个 | 1.116 |  | 2.1
材料费中：暂估价合计
46 | 031001004008 | 铜管 1.安装部位:室内 2.介质:冷媒管 3.规格、压力等级:脱氧亚磷无缝铜管φ19.05 4.连接形式:钎焊 |  | m |  | 14.51 | 34.65 |  | 0.11 | 16.68 | 14.51 | 63.78
| 10-1-142 | 室内铜管(钎焊)≤dn22 |  | 10m | 0.1 | 14.51 | 0.89 |  | 0.11
| Z17000215@2 | 脱氧亚磷无缝铜管φ19.05 |  | m | 0.986 |  | 31.74
| Z18000145@2 | 给水室内铜管钎焊管件φ19.05 |  | 个 | 1.116 |  | 2.02
材料费中：暂估价合计
47 | 031001004009 | 铜管 1.安装部位:室内 2.介质:冷媒管 3.规格、压力等级:脱氧亚磷无缝铜管φ15.88 4.连接形式:钎焊 |  | m |  | 13.43 | 26.44 |  | 0.11 | 15.44 | 13.43 | 53.41
| 10-1-141 | 室内铜管(钎焊)≤dn18 |  | 10m | 0.1 | 13.43 | 0.79 |  | 0.11
| Z17000215@3 | 脱氧亚磷无缝铜管φ15.88 |  | m | 0.986 |  | 23.7
| Z18000145@3 | 给水室内铜管钎焊管件φ15.88 |  | 个 | 1.341 |  | 1.94
注：若为暂估价材料，在编码栏内标注“*”。
工程量清单综合单价分析表
工程名称：办公楼-通风空调系统 |  |  | 标段：大東街道匡庄村公共文化活动中心 |  |  |  |  | 第 12 页 共 14 页
序号 | 编码 | 名称 |  | 单位 | 工程量 | 综合单价组成(元) | [5 empty] | 综合单价(元)
[6 empty] | 人工费 | 材料费 |  | 机械费 | 计费基础 | 管理费和利润
材料费中：暂估价合计
48 | 031001004010 | 铜管 1.安装部位:室内 2.介质:冷媒管 3.规格、压力等级:脱氧亚磷无缝铜管φ12.7 4.连接形式:钎焊 |  | m |  | 13.43 | 17.24 |  | 0.11 | 15.44 | 13.43 | 44.21
| 10-1-141 | 室内铜管(钎焊)≤dn18 |  | 10m | 0.1 | 13.43 | 0.79 |  | 0.11
| Z17000215@4 | 脱氧亚磷无缝铜管φ12.7 |  | m | 0.986 |  | 14.75
| Z18000145@4 | 给水室内铜管钎焊管件φ12.7 |  | 个 | 1.341 |  | 1.7
材料费中：暂估价合计
49 | 031001004011 | 铜管 1.安装部位:室内 2.介质:冷媒管 3.规格、压力等级:脱氧亚磷无缝铜管φ9.53 4.连接形式:钎焊 |  | m |  | 13.43 | 12.99 |  | 0.11 | 15.44 | 13.43 | 39.96
| 10-1-141 | 室内铜管(钎焊)≤dn18 |  | 10m | 0.1 | 13.43 | 0.8 |  | 0.11
| Z17000215@5 | 脱氧亚磷无缝铜管φ9.53 |  | m | 0.986 |  | 10.89
| Z18000145@5 | 给水室内铜管钎焊管件φ9.53 |  | 个 | 1.341 |  | 1.3
材料费中：暂估价合计
50 | 031001004012 | 铜管 1.安装部位:室内 2.介质:冷媒管 3.规格、压力等级:脱氧亚磷无缝铜管φ6.35 4.连接形式:钎焊 |  | m |  | 13.43 | 7.95 |  | 0.11 | 15.44 | 13.43 | 34.92
| 10-1-141 | 室内铜管(钎焊)≤dn18 |  | 10m | 0.1 | 13.43 | 0.79 |  | 0.11
| Z17000215@6 | 脱氧亚磷无缝铜管φ6.35 |  | m | 0.986 |  | 6.07
| Z18000145@6 | 给水室内铜管钎焊管件φ6.35 |  | 个 | 1.341 |  | 1.09
材料费中：暂估价合计
51 | 031001006001 | 塑料管 1.安装部位:室内 2.介质:冷凝水管 3.材质、规格:给水U-PVC塑料管DN40 4.连接形式:粘接 |  | m |  | 10.69 | 7.87 |  |  | 12.3 | 10.71 | 29.27
| 10-3-71 | 空调凝结水塑料管(粘接)≤dn40 |  | 10m | 0.1 | 10.69 | 0.11
注：若为暂估价材料，在编码栏内标注“*”。
工程量清单综合单价分析表
工程名称：办公楼-通风空调系统 |  |  | 标段：大東街道匡庄村公共文化活动中心 |  |  |  |  | 第 13 页 共 14 页
序号 | 编码 | 名称 |  | 单位 | 工程量 | 综合单价组成(元) | [5 empty] | 综合单价(元)
[6 empty] | 人工费 | 材料费 |  | 机械费 | 计费基础 | 管理费和利润
| Z17000267@1 | 冷凝水U-PVC塑料管dn40 |  | m | 1.02 |  | 5.8
| Z18000175@1 | 空调凝结水室内塑料管粘接管件dn40 |  | 个 | 0.553 |  | 1.96
材料费中：暂估价合计
52 | 031001006002 | 塑料管 1.安装部位:室内 2.介质:冷凝水管 3.材质、规格:给水U-PVC塑料管DN32 4.连接形式:粘接 |  | m |  | 9.82 | 4.74 |  |  | 11.29 | 9.82 | 24.38
| 10-3-70 | 空调凝结水塑料管(粘接)≤dn32 |  | 10m | 0.1 | 9.82 | 0.1
| Z17000267@2 | 冷凝水U-PVC塑料管dn32 |  | m | 1.02 |  | 3.44
| Z18000175@2 | 空调凝结水室内塑料管粘接管件dn32 |  | 个 | 0.68 |  | 1.2
材料费中：暂估价合计
53 | 031208002001 | 管道绝热 1.绝热材料品种:难燃B1级橡塑保温 2.绝热厚度:20mm、15mm、10mm |  | m3 |  | 940.8 | 1449.75 |  |  | 1081.92 | 941.27 | 3331.82
| 12-4-104 | 橡塑管(板)安装 管道外径≤φ57 |  | m3 | 1 | 940.8 | 451.49
| Z17000375@1 | 难燃B1级橡塑保温 |  | m3 | 1.04 |  | 998.26
材料费中：暂估价合计
54 | 031002001001 | 管道支架 1.材质:型钢 2.管架形式:空调水管吊架 |  | kg |  | 10.82 | 6.04 |  | 3.23 | 12.44 | 10.82 | 30.91
| 10-11-1 | 管道支架制作 单件重量≤5kg |  | 100kg | 0.01 | 6.74 | 0.81 |  | 1.91
| 10-11-6 | 管道支架安装 单件重量≤5kg |  | 100kg | 0.01 | 3.63 | 1.61 |  | 1.22
| 12-1-28 *0.2 | 动力工具除锈 一般钢结构 轻锈 除微锈时 单价*0.2 |  | 100kg | 0.01 | 0.06 | 0.01 |  | 0.01
| 12-2-55 换 | 一般钢结构 红丹防锈漆 第一遍 实际遍数(遍):2 |  | 100kg | 0.01 | 0.39 | 0.01 |  | 0.09
| Z01000009 | 型钢(综合) |  | kg | 1.05 |  | 3.32
| Z13000085 | 醇酸防锈漆C53-1 |  | kg | 0.0211 |  | 0.29
材料费中：暂估价合计
55 | 030704001001 | 通风工程检测、调试 1.风管工程量:空调系统调试 |  | 系统 |  | 1955.26 | 3631.2 |  |  | 2248.53 | 1956.22 | 7542.68
注：若为暂估价材料，在编码栏内标注“*”。
工程量清单综合单价分析表
工程名称：办公楼-通风空调系统 |  |  | 标段：大東街道匡庄村公共文化活动中心 |  |  |  |  | 第 14 页 共 14 页
序号 | 编码 | 名称 |  | 单位 | 工程量 | 综合单价组成(元) | [5 empty] | 综合单价(元)
[6 empty] | 人工费 | 材料费 |  | 机械费 | 计费基础 | 管理费和利润
| BM206 | 系统调试费(第七册通风空调工程) |  | 元 | 1 | 1955.26 | 3631.2
材料费中：暂估价合计
56 | 031009002001 | 空调水工程系统调试 1.系统形式:空调水管调试 |  | 系统 |  | 180.74 | 335.65 |  |  | 207.84 | 180.82 | 697.21
| BM252 | 系统调试费(第十册给排水、采暖、燃气工程) |  | 元 | 1 | 180.74 | 335.65
材料费中：暂估价合计
注：若为暂估价材料，在编码栏内标注“*”。

## 表-08 工料机汇总表
工料机汇总表
工程名称：办公楼-通风空调系统 |  |  | 标段：大東街道匡庄村公共文化活动中心 |  |  |  | 第 1 页 共 6 页
序号 | 工料机编码 | 名称、规格、型号 |  | 单位 | 数量 | 单价 |  | 合价 | 备注
1 | 00010010 | 综合工日(土建) |  | 工日 | 7.51 | 110 |  | 826
2 | 00010030 | 综合工日(安装) |  | 工日 | 1074.64 | 120 |  | 128957.17
3 | RGFTZ | 人工费调整 |  | 元 | 4207.23 | 1 |  | 4207.23
4 | 01030025 | 镀锌低碳钢丝8# |  | kg | 3.42 | 5.62 |  | 19.24
5 | 01030081 | 镀锌低碳钢丝φ2.8～4.0 |  | kg | 3.27 | 5.91 |  | 19.31
6 | 01090005 | 圆钢φ5.5～9.0 |  | kg | 27.32 | 3.88 |  | 106.02
7 | 01090019 | 圆钢φ9～14 |  | kg | 15.79 | 3.79 |  | 59.85
8 | 01090021 | 圆钢φ10～14 |  | kg | 291.47 | 3.79 |  | 1104.68
9 | 01130019 | 扁钢≤59 |  | kg | 440.21 | 3.75 |  | 1650.78
10 | 01190013 | 槽钢5#～16# |  | kg | 207.08 | 3.72 |  | 770.33
11 | 01210013 | 角钢≤63 |  | kg | 76.75 | 3.72 |  | 285.52
12 | 01210027 | 角钢≤50×5 |  | kg | 294.72 | 3.8 |  | 1119.93
13 | 01210030 | 角钢60 |  | kg | 885.8 | 3.8 |  | 3366.05
14 | 01210031 | 角钢63 |  | kg | 1.6 | 3.8 |  | 6.07
15 | 01290025 | 钢板δ6～12 |  | kg | 9.44 | 3.81 |  | 35.97
16 | 01290149 | 热轧薄钢板δ0.5～1.0 |  | kg | 11.98 | 4.07 |  | 48.77
17 | 01290183 | 热轧厚钢板δ8.0～15.0 |  | kg | 4.2 | 3.89 |  | 16.35
18 | 02010007 | 橡胶板δ1～3 |  | kg | 124.3 | 10.6 |  | 1317.53
19 | 02010017 | 橡胶板δ5～10 |  | kg | 66.24 | 11.53 |  | 763.75
20 | 02090007 | 聚氯乙烯薄膜 |  | kg | 1.01 | 14.44 |  | 14.58
21 | 02090013 | 塑料薄膜 |  | m2 | 15.1 | 0.44 |  | 6.64
22 | 02270021 | 棉纱头 |  | kg | 54.15 | 8.65 |  | 468.4
23 | 02270025 | 破布 |  | kg | 14.96 | 6.74 |  | 100.82
24 | 02270047 | 阻燃毛毡 |  | m2 | 3.02 | 38.05 |  | 114.91
25 | 03010011 | 镀锌铆钉M4 |  | kg | 7.9 | 6.36 |  | 50.27
26 | 03010075 | 木螺钉M4×40 |  | 个 | 166.4 | 0.07 |  | 11.65
27 | 03010195 | 带帽六角螺栓M(2～5)×(4～20) |  | 10套 | 282.26 | 2 |  | 564.51
28 | 03010295 | 镀锌六角螺栓带螺母2垫圈 M10×14～75 |  | 10套 | 41.18 | 7.16 |  | 294.88
29 | 03010335 | 镀锌六角螺栓带螺母M16×85～100 |  | 套 | 116.28 | 1.74 |  | 202.33
30 | 03010511 | 六角螺栓 |  | kg | 0.54 | 8.86 |  | 4.82
31 | 03010537 | 六角螺栓M12×20～100 |  | 套 | 16.64 | 0.57 |  | 9.48
32 | 03010561 | 六角螺栓带螺母M6×(30～50) |  | 10套 | 19.36 | 1.86 |  | 36.02
33 | 03010563 | 六角螺栓带螺母M6×75以下 |  | 10套 | 185.44 | 2.23 |  | 413.54
34 | 03010565 | 六角螺栓带螺母M6×75 |  | 10套 | 26 | 2.39 |  | 62.14
35 | 03010569 | 六角螺栓带螺母M8×75以下 |  | 10套 | 209.19 | 2.39 |  | 499.95
36 | 03010571 | 六角螺栓带螺母M8×75 |  | 10套 | 2.08 | 4.1 |  | 8.53
37 | 03010701 | 六角螺栓带螺母、垫圈(综合) |  | kg | 102.27 | 6.46 |  | 660.65
38 | 03010789 | 膨胀螺栓(综合) |  | kg | 21.28 | 7.02 |  | 149.37
39 | 03010807 | 膨胀螺栓M12 |  | 套 | 922.34 | 0.79 |  | 728.65
40 | 03010815 | 膨胀螺栓M16 |  | 套 | 40.8 | 1.5 |  | 61.2
41 | 03010833 | 膨胀螺栓M10 |  | 10套 | 42.02 | 2.74 |  | 115.12
工料机汇总表
工程名称：办公楼-通风空调系统 |  |  | 标段：大東街道匡庄村公共文化活动中心 |  |  |  | 第 2 页 共 6 页
序号 | 工料机编码 | 名称、规格、型号 |  | 单位 | 数量 | 单价 |  | 合价 | 备注
42 | 03010835 | 膨胀螺栓M12 |  | 10套 | 4.99 | 8.23 |  | 41.08
43 | 03010885 | 精制六角螺母M12～16 |  | 个 | 25.44 | 0.17 |  | 4.32
44 | 03010887 | 镀锌六角螺母M10 |  | 10个 | 128.47 | 0.67 |  | 86.08
45 | 03010989 | 镀锌垫圈M10 |  | 个 | 856.48 | 0.27 |  | 231.25
46 | 03010995 | 镀锌垫圈M16 |  | 个 | 237.12 | 0.15 |  | 35.57
47 | 03011001 | 镀锌弹簧垫圈M10 |  | 个 | 428.24 | 0.04 |  | 17.13
48 | 03011003 | 镀锌弹簧垫圈M16 |  | 个 | 118.56 | 0.09 |  | 10.67
49 | 03110115 | 尼龙砂轮片φ100 |  | 片 | 3.45 | 2.12 |  | 7.31
50 | 03110123 | 尼龙砂轮片φ400 |  | 片 | 21.95 | 10.62 |  | 233.11
51 | 03110127 | 尼龙砂轮片φ500×25×4 |  | 片 | 0.57 | 15.93 |  | 9.05
52 | 03110171 | 锯条(各种规格) |  | 根 | 19.72 | 0.44 |  | 8.68
53 | 03110173 | 钢丝刷子 |  | 把 | 0.29 | 2.92 |  | 0.85
54 | 03110179 | 铁砂布 |  | 张 | 21.36 | 0.78 |  | 16.66
55 | 03110181 | 铁砂布0#～2# |  | 张 | 20.76 | 0.78 |  | 16.19
56 | 03130133 | 低碳钢焊条J422 φ3.2 |  | kg | 135.22 | 10.62 |  | 1436.04
57 | 03130833 | 冲击钻头φ6～8 |  | 个 | 4.16 | 4.42 |  | 18.39
58 | 03130853 | 冲击钻头φ10～20 |  | 个 | 6.78 | 8.32 |  | 56.41
59 | 03130873 | 低银铜磷钎料(BCu91PAg) |  | kg | 4.34 | 66.37 |  | 287.83
60 | 03150055 | 支撑钢管及扣件 |  | kg | 4.95 | 5.66 |  | 28.04
61 | 03150077 | 圆型钢丝轮φ100 |  | 片 | 0.95 | 11.95 |  | 11.39
62 | 03150139 | 圆钉 |  | kg | 2.78 | 5.58 |  | 15.53
63 | 04010019 | 普通硅酸盐水泥42.5MPa |  | t | 0.18 | 309.73 |  | 56.54
64 | 04030003 | 黄砂(过筛中砂) |  | m3 | 0.45 | 184.47 |  | 83.32
65 | 09000015 | 锯成材 |  | m3 | 0.39 | 1570.22 |  | 609.03
66 | 13050009 | 醇酸防锈漆C53-1 |  | kg | 38.69 | 16.81 |  | 650.39
67 | 13070005 | 酚醛调和漆(各色) |  | kg | 31.05 | 12.39 |  | 384.71
68 | 14030005 | 煤油 |  | kg | 284.36 | 7.65 |  | 2175.38
69 | 14030011 | 汽油60#～70# |  | kg | 4.86 | 6.11 |  | 29.71
70 | 14030021 | 溶剂汽油 |  | kg | 2.1 | 6.57 |  | 13.83
71 | 14070011 | 机油 |  | kg | 10.71 | 9.12 |  | 97.71
72 | 14330041 | 丙酮 |  | kg | 3.53 | 5.41 |  | 19.08
73 | 14350025 | 隔离剂 |  | kg | 1.65 | 2.98 |  | 4.93
74 | 14390001 | 氧气 |  | m3 | 109.1 | 5.35 |  | 583.7
75 | 14390005 | 乙炔气 |  | kg | 39.44 | 14.61 |  | 576.25
76 | 14410039 | 密封胶KS型 |  | kg | 9.57 | 18.21 |  | 174.2
77 | 14410059 | 胶粘剂 |  | kg | 44.93 | 15.22 |  | 683.87
78 | 14410097 | 粘接剂 |  | kg | 98.71 | 12.39 |  | 1222.96
79 | 14430019 | 贴缝胶带9m |  | 卷 | 96.42 | 7.52 |  | 725.05
80 | 15130017 | 聚酯乙烯泡沫塑料 |  | kg | 10.1 | 27.04 |  | 273.1
81 | 17010023 | 焊接钢管DN20 |  | m | 1.81 | 5.81 |  | 10.53
82 | 17250099 | 塑料胀管φ6～8 |  | 个 | 176 | 0.06 |  | 10.56
83 | 17270035 | 橡胶软管DN20 |  | m | 0.82 | 6.88 |  | 5.67
工料机汇总表
工程名称：办公楼-通风空调系统 |  |  | 标段：大東街道匡庄村公共文化活动中心 |  |  |  | 第 3 页 共 6 页
序号 | 工料机编码 | 名称、规格、型号 |  | 单位 | 数量 | 单价 |  | 合价 | 备注
84 | 18250257 | 铁皮箍 |  | kg | 8.99 | 5.81 |  | 52.21
85 | 19000011 | 螺纹阀门DN20 |  | 个 | 0.54 | 25.08 |  | 13.65
86 | 24110005 | 弹簧压力表Y-100 0～1.6MPa |  | 块 | 0.27 | 24.42 |  | 6.59
87 | 24590013 | 压力表弯管DN15 |  | 个 | 0.27 | 7.08 |  | 1.91
88 | 28030023 | 铜芯塑料绝缘电线BV-2.5mm2 |  | m | 24.4 | 1.59 |  | 38.8
89 | 29270003 | 不锈钢U形卡 |  | 个 | 31.19 | 2.3 |  | 71.74
90 | 34050003 | 草板纸80# |  | 张 | 4.96 | 3.92 |  | 19.45
91 | 34110003 | 水 |  | m3 | 3.16 | 6.36 |  | 20.09
92 | 34110009 | 电 |  | kW·h | 173.71 | 0.8 |  | 138.97
93 | 35010005 | 复合木模板 |  | m2 | 19.78 | 30.97 |  | 612.73
94 | 35020013 | 零星卡具 |  | kg | 1.06 | 7.08 |  | 7.49
95 | 88000053 | 其他材料费 |  | 元 | 266.94 | 1 |  | 266.94
96 | CLFTZ | 材料费调整 |  | 元 | 7813.44 | 1 |  | 7813.44
97 | 80210025 | C30现浇混凝土碎石＜40 |  | m3 | 3.05 | 291.26 |  | 888.4
98 | Z01000009 | 型钢(综合) |  | kg | 2539.78 | 3.16 |  | 8025.71
99 | Z01000085 | 镀锌薄钢板δ0.5 |  | m2 | 99.17 | 15.42 |  | 1529.13
100 | Z01000089 | 镀锌薄钢板δ0.6 |  | m2 | 65.95 | 18.12 |  | 1194.96
101 | Z01000093 | 镀锌薄钢板δ1.0 |  | m2 | 113.63 | 30.5 |  | 3465.69
102 | Z13000085 | 醇酸防锈漆C53-1 |  | kg | 51.04 | 13.95 |  | 711.97
103 | Z15000043@1 | 难燃B1级橡塑海绵 |  | m3 | 0.72 | 1044.25 |  | 749.32
104 | Z15000049@1 | 难燃B1级橡塑海绵 |  | m3 | 3.24 | 1044.25 |  | 3378.29
105 | Z17000215@1 | 脱氧亚磷无缝铜管φ38.1 |  | m | 34.38 | 86.83 |  | 2985.43
106 | Z17000215@10 | 脱氧亚磷无缝铜管φ28.6 |  | m | 62.18 | 49.81 |  | 3097.04
107 | Z17000215@11 | 脱氧亚磷无缝铜管φ25.4 |  | m | 34.52 | 44.09 |  | 1521.98
108 | Z17000215@12 | 脱氧亚磷无缝铜管φ22.2 |  | m | 121.1 | 38.29 |  | 4636.94
109 | Z17000215@2 | 脱氧亚磷无缝铜管φ19.05 |  | m | 86.03 | 32.19 |  | 2769.26
110 | Z17000215@3 | 脱氧亚磷无缝铜管φ15.88 |  | m | 251.1 | 24.04 |  | 6036.56
111 | Z17000215@4 | 脱氧亚磷无缝铜管φ12.7 |  | m | 192.42 | 14.96 |  | 2878.57
112 | Z17000215@5 | 脱氧亚磷无缝铜管φ9.53 |  | m | 130.26 | 11.04 |  | 1438.08
113 | Z17000215@6 | 脱氧亚磷无缝铜管φ6.35 |  | m | 260.92 | 6.16 |  | 1607.24
114 | Z17000215@7 | 脱氧亚磷无缝铜管φ44.5 |  | m | 60.41 | 120.76 |  | 7295.63
115 | Z17000215@8 | 脱氧亚磷无缝铜管φ41.3 |  | m | 40.42 | 86.38 |  | 3491.14
工料机汇总表
工程名称：办公楼-通风空调系统 |  |  | 标段：大東街道匡庄村公共文化活动中心 |  |  |  | 第 4 页 共 6 页
序号 | 工料机编码 | 名称、规格、型号 |  | 单位 | 数量 | 单价 |  | 合价 | 备注
116 | Z17000215@9 | 脱氧亚磷无缝铜管φ31.8 |  | m | 28.24 | 66.26 |  | 1871.12
117 | Z17000267@1 | 冷凝水U-PVC塑料管dn40 |  | m | 133.8 | 5.69 |  | 761.34
118 | Z17000267@2 | 冷凝水U-PVC塑料管dn32 |  | m | 390.84 | 3.37 |  | 1317.14
119 | Z17000375@1 | 难燃B1级橡塑保温 |  | m3 | 4 | 959.87 |  | 3843.32
120 | Z18000145@1 | 给水室内铜管钎焊管件φ38.1 |  | 个 | 26.01 | 6.23 |  | 162.05
121 | Z18000145@10 | 给水室内铜管钎焊管件φ28.6 |  | 个 | 67.79 | 2.98 |  | 202.01
122 | Z18000145@11 | 给水室内铜管钎焊管件φ25.4 |  | 个 | 37.64 | 2.35 |  | 88.44
123 | Z18000145@12 | 给水室内铜管钎焊管件φ22.2 |  | 个 | 137.07 | 1.88 |  | 257.69
124 | Z18000145@2 | 给水室内铜管钎焊管件φ19.05 |  | 个 | 97.37 | 1.81 |  | 176.24
125 | Z18000145@3 | 给水室内铜管钎焊管件φ15.88 |  | 个 | 341.51 | 1.45 |  | 495.19
126 | Z18000145@4 | 给水室内铜管钎焊管件φ12.7 |  | 个 | 261.7 | 1.27 |  | 332.35
127 | Z18000145@5 | 给水室内铜管钎焊管件φ9.53 |  | 个 | 177.16 | 0.97 |  | 171.84
128 | Z18000145@6 | 给水室内铜管钎焊管件φ6.35 |  | 个 | 354.86 | 0.81 |  | 287.43
129 | Z18000145@7 | 给水室内铜管钎焊管件44.5 |  | 个 | 38.75 | 9.4 |  | 364.21
130 | Z18000145@8 | 给水室内铜管钎焊管件φ41.3 |  | 个 | 30.58 | 6.43 |  | 196.61
131 | Z18000145@9 | 给水室内铜管钎焊管件φ31.8 |  | 个 | 26.84 | 5.11 |  | 137.13
132 | Z18000175@1 | 空调凝结水室内塑料管粘接管件dn40 |  | 个 | 72.54 | 3.54 |  | 256.8
133 | Z18000175@2 | 空调凝结水室内塑料管粘接管件dn32 |  | 个 | 260.56 | 1.77 |  | 461.2
134 | Z22000039@1 | 单层百叶风口582*138 |  | 个 | 25 | 43.28 |  | 1082
135 | Z22000039@2 | 双层百叶φ150 |  | 个 | 71 | 29.81 |  | 2116.51
136 | Z22000039@3 | 防雨百叶φ150 |  | 个 | 71 | 33.75 |  | 2396.25
137 | Z22000039@4 | 单层百叶风口832*138 |  | 个 | 2 | 52.35 |  | 104.7
138 | Z22000039@5 | 单层百叶风口1036*195 |  | 个 | 71 | 72.88 |  | 5174.48
139 | Z22000039@6 | 侧送风口1047*256 |  | 个 | 63 | 87.36 |  | 5503.68
工料机汇总表
工程名称：办公楼-通风空调系统 |  |  | 标段：大東街道匡庄村公共文化活动中心 |  |  |  | 第 5 页 共 6 页
序号 | 工料机编码 | 名称、规格、型号 |  | 单位 | 数量 | 单价 |  | 合价 | 备注
140 | Z22000039@7 | 屋顶防雨百叶500*500 |  | 个 | 1 | 97.35 |  | 97.35
141 | Z22000053@1 | 侧送风口606*225 |  | 个 | 25 | 55.71 |  | 1392.75
142 | Z22000053@2 | 侧送风口856*225 |  | 个 | 2 | 69.64 |  | 139.28
143 | Z22000061@1 | 帆布直径150mm |  | m | 14.2 | 6.3 |  | 89.46
144 | Z22000061@2 | 帆布直径1100mm |  | m | 1.6 | 34.77 |  | 55.63
145 | Z22000061@3 | 帆布直径500mm |  | m | 7.6 | 20.06 |  | 152.46
146 | Z22000079@1 | 对开多叶调节阀φ150m |  | 个 | 71 | 69.69 |  | 4947.99
147 | Z22000081@1 | 70℃防火阀周长1200mm以内 |  | 个 | 12 | 182.3 |  | 2187.6
148 | Z50000003@1 | PQS-1排气扇BPT-120 |  | 台 | 31 | 303 |  | 9393
149 | Z50000003@2 | PQS-3排气扇BPT-300 |  | 台 | 9 | 607.96 |  | 5471.64
150 | 补充主材001 | 挡烟垂壁 |  | m2 | 51.84 | 203.54 |  | 10551.51
151 | JXFTZ | 机械费调整 |  | 元 | 0.44 | 1 |  | 0.44
152 | 990304004 | 汽车式起重机8t |  | 台班 | 2.11 | 724.5 |  | 1525.33
153 | 990304016 | 汽车式起重机16t |  | 台班 | 0.27 | 917.4 |  | 244.09
154 | 990401020 | 载重汽车5t |  | 台班 | 0.95 | 400.21 |  | 381.94
155 | 990401030 | 载重汽车8t |  | 台班 | 1.01 | 475.14 |  | 479.89
156 | 990501010 | 电动单筒快速卷扬机5kN |  | 台班 | 4.04 | 178.48 |  | 721.06
157 | 990501020 | 电动单筒快速卷扬机10kN |  | 台班 | 0.4 | 193.63 |  | 77.45
158 | 990503010 | 电动单筒慢速卷扬机10kN |  | 台班 | 1.53 | 195.13 |  | 298.44
159 | 990503020 | 电动单筒慢速卷扬机30kN |  | 台班 | 0.24 | 202.17 |  | 48.52
160 | 990618520 | 混凝土振捣器插入式 |  | 台班 | 0.17 | 8.02 |  | 1.4
161 | 990706010 | 木工圆锯机500mm |  | 台班 | 0.14 | 28.23 |  | 4.06
162 | 990711010 | 木工双面压刨床600mm |  | 台班 | 0.03 | 54.45 |  | 1.44
163 | 990726010 | 台式钻床16mm |  | 台班 | 33.72 | 4.54 |  | 153.07
164 | 990727010 | 立式钻床25mm |  | 台班 | 23.17 | 7.1 |  | 164.48
165 | 990727020 | 立式钻床35mm |  | 台班 | 40.06 | 11.42 |  | 457.49
166 | 990727030 | 立式钻床50mm |  | 台班 | 2.65 | 21.14 |  | 55.93
167 | 990732005 | 剪板机6.3×2000 |  | 台班 | 0.78 | 233.04 |  | 181.79
168 | 990734005 | 卷板机2×1600 |  | 台班 | 0.09 | 225.31 |  | 20.53
169 | 990737040 | 折方机4×2000 |  | 台班 | 0.69 | 33.09 |  | 22.8
170 | 990739020 | 咬口机1.5mm |  | 台班 | 0.78 | 17.89 |  | 13.96
171 | 990745520 | 砂轮切割机φ400 |  | 台班 | 20.16 | 23.98 |  | 483.32
172 | 990757010 | 法兰卷圆机L40×4 |  | 台班 | 1.14 | 34.97 |  | 39.83
173 | 990801020 | 电动单级离心清水泵100mm |  | 台班 | 0.18 | 36.85 |  | 6.76
工料机汇总表
工程名称：办公楼-通风空调系统 |  |  | 标段：大東街道匡庄村公共文化活动中心 |  |  |  | 第 6 页 共 6 页
序号 | 工料机编码 | 名称、规格、型号 |  | 单位 | 数量 | 单价 |  | 合价 | 备注
174 | 990813005 | 试压泵2.5MPa |  | 台班 | 8.08 | 15.81 |  | 127.74
175 | 990813010 | 试压泵3MPa |  | 台班 | 0.15 | 18.86 |  | 2.8
176 | 990901010 | 交流弧焊机21kV·A |  | 台班 | 16.03 | 64.6 |  | 1035.38
177 | 990919710 | 电焊机(综合) |  | 台班 | 54.45 | 71.38 |  | 3886.5
|  | 合计 | [5 empty] | 299661.3
|  | 其中：人工费合计 | [5 empty] | 133990.4
|  | 材料费合计 | [5 empty] | 155234.46
其中：暂估材料费
|  | 机械费合计 | [5 empty] | 10436.37

## 表-11 措施项目清单计价汇总表
措施项目清单计价汇总表
工程名称：办公楼-通风空调系统 |  | 标段：大東街道匡庄村公共文化活动中心 | 第 1 页 共 1 页
序号 | 项目名称 |  |  | 金额（元）
1 | 措施项目清单计价（一） |  |  | 17600.22
2 | 措施项目清单计价（二） |  |  | 10185.29
合 计 |  |  |  | 27785.51

## 表-12 措施项目清单与计价表(一)
措施项目清单与计价表(一)
工程名称：办公楼-通风空调系统 |  |  | 标段：大東街道匡庄村公共文化活动中心 |  | 第 1 页 共 1 页
序号 | 项目编码 | 项目名称 |  | 计算基础 |  | 费 率（%） | 金额（元） | 备注
1 | 031302002001 | 夜间施工费 |  | 省人工费 |  | 2.5 | 5418.1
2 | 031302004001 | 二次搬运费 |  | 省人工费 |  | 2.1 | 4275.26
3 | 031302005001 | 冬雨季施工增加费 |  | 省人工费 |  | 2.8 | 5700.36
4 | 031302006001 | 已完工程及设备保护费 |  | 省人工费 |  | 1.2 | 2206.5
合 计 | [6 empty] | 17600.22

## 表-13 措施项目清单与计价表(二)
措施项目清单与计价表(二)
工程名称：办公楼-通风空调系统 |  |  | 标段：大東街道匡庄村公共文化活动中心 |  |  | 第 1 页 共 1 页
序号 | 项目编码 | 项目名称 项目特征 |  | 计量 单位 | 工程数量 |  | 金额（元）
[7 empty] | 综合单价 | 合价 | 其中：暂估价
1 | 031301017001 | 脚手架搭拆 |  | 项 | 1 |  | 7990.1 | 7990.1
2 | 011702001001 | 基础 |  | m2 | 16.54 |  | 132.72 | 2195.19
本页小计 | [7 empty] | 10185.29
合 计 | [7 empty] | 10185.29

## 表-20 规费、税金项目清单与计价表
规费、税金项目清单与计价表
工程名称：办公楼-通风空调系统 |  | 标段：大東街道匡庄村公共文化活动中心 |  |  | 第 1 页 共 1 页
序号 | 项目名称 |  | 计算基础 | 费率(%) |  | 金额(元)
1 | 规费 |  |  |  |  | 37715.72
1.1 | 安全文明施工费 |  |  |  |  | 27728.83
1.1.1 | 安全施工费 |  | 分部分项工程费+措施项目费+其他项目费-不取规费_合计 | 3.51 |  | 15825.72
1.1.2 | 环境保护费 |  | 分部分项工程费+措施项目费+其他项目费-不取规费_合计 | 0.29 |  | 1307.54
1.1.3 | 文明施工费 |  | 分部分项工程费+措施项目费+其他项目费-不取规费_合计 | 0.59 |  | 2660.16
1.1.4 | 临时设施费 |  | 分部分项工程费+措施项目费+其他项目费-不取规费_合计 | 1.76 |  | 7935.41
1.2 | 社会保险费 |  | 分部分项工程费+措施项目费+其他项目费-不取规费_合计 | 1.52 |  | 6853.31
1.3 | 住房公积金 |  | 分部分项工程费+措施项目费+其他项目费-不取规费_合计 | 0.59 |  | 2660.16
1.5 | 建设项目工伤保险 |  | 分部分项工程费+措施项目费+其他项目费-不取规费_合计 | 0.105 |  | 473.42
1.6 | 优质优价费 |  | 分部分项工程费+措施项目费+其他项目费-不取规费_合计 | 0
2 | 税金 |  | 分部分项工程费+措施项目费+其他项目费+规费+设备费-不取税金_合计-甲供材料费-甲供主材费-甲供设备费 | 9 |  | 106170.37
合 计 | [5 empty] | 143886.09