## 表-04 单位工程招标控制价汇总表
单位工程招标控制价汇总表
工程名称：办公楼建筑 |  | 标段：大東街道匡庄村公共文化活动中心 |  | 第 1 页 共 1 页
序号 | 项目名称 |  | 金额(元) |  | 其中：材料暂估价(元)
一 | 分部分项工程费 |  | 3039573.49
1.1 | 土石方工程 |  | 109094.28
1.2 | 混凝土及钢筋混凝土工程 |  | 1535443.55
1.3 | 砌筑工程 |  | 520450.01
1.4 | 屋面及防水工程 |  | 387003.74
1.5 | 保温、隔热、防腐工程 |  | 178531.31
1.6 | 门窗工程 |  | 309050.6
二 | 措施项目费 |  | 1086417.44
2.1 | 单价措施项目 |  | 1002473.53
2.2 | 总价措施项目 |  | 83943.91
三 | 其他项目费
3.1 | 暂列金额
3.2 | 专业工程暂估价
3.3 | 特殊项目暂估价
3.4 | 计日工
3.5 | 采购保管费
3.6 | 其他检验试验费
3.7 | 总承包服务费
3.8 | 其他
四 | 规费 |  | 324096.59
五 | 设备费
六 | 税金 |  | 400507.88
单位工程费用合计=一+二+三+四+五+六 |  |  | 4850595.4 |  | 0

## 表-05 分部分项工程量清单与计价表
分部分项工程量清单与计价表
工程名称：办公楼建筑 |  |  | 标段：大東街道匡庄村公共文化活动中心 |  |  | 第 1 页 共 8 页
序号 | 项目编码 | 项目名称 项目特征 |  | 计量单位 | 工程数量 |  | 金额（元）
[7 empty] | 综合单价 | 合价 | 其中：暂估价
|  | 土石方工程 | [5 empty] | 109094.28
1 | 010101001001 | 平整场地 平整场地 |  | m2 | 1114.57 |  | 1.41 | 1571.54
2 | 010103004001 | 竣工清理 竣工清理 |  | m3 | 17833.12 |  | 3.8 | 67765.86
3 | 010101003001 | 挖沟槽土方 1.挖掘机挖挖沟槽土方 2.含人工清槽 3.基底钎探 |  | m3 | 745.33 |  | 20.1 | 14981.13
4 | 010101004001 | 挖基坑土方 1.挖掘机挖挖基坑土方 2.含人工清槽 3.基底钎探 |  | m3 | 332.32 |  | 14.17 | 4708.97
5 | 010103001001 | 回填方 1.机械夯填土 |  | m3 | 390.03 |  | 18.9 | 7371.57
6 | 010103001002 | 房心回填 1.机械夯填土 |  | m3 | 139.63 |  | 14.54 | 2030.22
7 | 010103002001 | 余方弃置 余方弃置 |  | m3 | 687.62 |  | 15.51 | 10664.99
|  | 混凝土及钢筋混凝土工程 | [5 empty] | 1535443.55
8 | 010501001001 | 条形基础垫层 1.混凝土种类:商砼 2.混凝土强度等级:C20 |  | m3 | 71.27 |  | 418.77 | 29845.74
9 | 010501001002 | 独立基础垫层 1.混凝土种类:商砼 2.混凝土强度等级:C20 |  | m3 | 36 |  | 425.52 | 15318.72
10 | 010501001003 | 满堂基础垫层 1.混凝土种类:商砼 2.混凝土强度等级:C20 |  | m3 | 0.47 |  | 412 | 193.64
11 | 010501001004 | 素混凝土回填（电梯基坑内） 1.混凝土种类:商砼 2.混凝土强度等级:C20 |  | m3 | 2.1 |  | 398.57 | 837
12 | 010501003001 | 独立基础 1.混凝土种类:商砼 2.混凝土强度等级:C30 |  | m3 | 108.23 |  | 407.3 | 44082.08
13 | 010501002001 | 带形基础 1.混凝土种类:商砼 2.混凝土强度等级:C30 |  | m3 | 22.54 |  | 412.55 | 9298.88
14 | 010501004001 | 满堂基础 1.混凝土种类:商砼 2.混凝土强度等级:C30P8 3.位置:电梯底坑基础 |  | m3 | 1.43 |  | 420.48 | 601.29
15 | 010504001001 | 直形墙 1.混凝土种类:商砼 2.混凝土强度等级:C30P8 3.位置:电梯侧墙 |  | m3 | 2.55 |  | 559.83 | 1427.57
本页小计 | [7 empty] | 210699.2
分部分项工程量清单与计价表
工程名称：办公楼建筑 |  |  | 标段：大東街道匡庄村公共文化活动中心 |  |  | 第 2 页 共 8 页
序号 | 项目编码 | 项目名称 项目特征 |  | 计量单位 | 工程数量 |  | 金额（元）
[7 empty] | 综合单价 | 合价 | 其中：暂估价
16 | 010504001002 | 直形墙 1.混凝土种类:商砼 2.混凝土强度等级:C30P6 3.位置:女儿墙 |  | m3 | 31.48 |  | 559.82 | 17623.13
17 | 010505007001 | 天沟(檐沟）、挑檐板 1.混凝土种类:商砼 2.混凝土强度等级:C30P6 3.位置:出墙构件 |  | m3 | 34.03 |  | 749.96 | 25521.14
18 | 010502001001 | 矩形柱 1.混凝土种类:商砼 2.混凝土强度等级:C30 |  | m3 | 216.48 |  | 580.32 | 125627.67
19 | 010502002001 | 构造柱 1.混凝土种类:商砼 2.混凝土强度等级:C25 |  | m3 | 55.17 |  | 774.76 | 42743.51
20 | 010505001001 | 有梁板 1.混凝土种类:商砼 2.混凝土强度等级:C30 |  | m3 | 530.74 |  | 428.41 | 227374.32
21 | 010505001002 | 有梁板 1.混凝土种类:商砼 2.混凝土强度等级:C30P6 3.位置:雨篷、露天构件、屋面及盥洗室、水处理、卫生间、有水阳台 |  | m3 | 99.24 |  | 438.21 | 43487.96
22 | 010512002001 | 预应力混凝士空心板(SP板) 1.图代号:SP38A16214 2.SP板选用参见 24G408-1《预应力混凝士空心板(SP板)》 3.SP板端部与混凝土结构连接构造参见24G408-1图集P52页,大样4 4.SP板拼缝等其它做法要求参见 24G408-1图集 |  | m3 | 29.1 |  | 655.62 | 19078.54
23 | 010503004001 | 圈梁 1.混凝土种类:商砼 2.混凝土强度等级:C25 |  | m3 | 39.71 |  | 727.93 | 28906.1
24 | 010503005001 | 过梁 1.混凝土种类:商砼 2.混凝土强度等级:C25 |  | m3 | 28.18 |  | 839.1 | 23645.84
25 | 010507001001 | 散水 1.40厚C20细石混凝土，上撒1:1水泥砂子压实赶光 2.150厚3:7灰土 3.素土夯实，向外坡4% |  | m2 | 117.24 |  | 68.22 | 7998.11
本页小计 | [7 empty] | 562006.32
分部分项工程量清单与计价表
工程名称：办公楼建筑 |  |  | 标段：大東街道匡庄村公共文化活动中心 |  |  | 第 3 页 共 8 页
序号 | 项目编码 | 项目名称 项目特征 |  | 计量单位 | 工程数量 |  | 金额（元）
[7 empty] | 综合单价 | 合价 | 其中：暂估价
26 | 010507001002 | 坡道 1.防滑PC砖（背面及四周边均满涂防污剂），缝宽5，干石灰粗砂扫缝后洒水封缝；防滑安全等级为Aw，防滑程度为高，防滑值≥80；无障碍坡道由景观设计施工完成 2.300厚3:7灰土； 3.素土夯实，压实系数不小于0.94(坡度详平面图中标注) |  | m2 | 53.95 |  | 176.49 | 9521.64
27 | 010507004001 | 台阶 1.40厚花岗石路步板和器面板,正背面及四周边满涂防污剂,灌稀水泥浆擦缝 2.30厚1:4干硬性水泥砂浆粘结层 素水泥浆结合层一道 3.60厚C20细石混凝土 4.300厚3:7灰土 5.素土夯实 |  | m2 | 57.42 |  | 415.09 | 23834.47
28 | 010507007001 | 其他构件 1.部位：楼梯顶部平台返沿 2.混凝土种类:商砼 3.混凝土强度等级：C25 |  | m3 | 0.58 |  | 882 | 511.56
29 | 010506001001 | 直形楼梯 1.混凝土种类:商砼 2.混凝土强度等级:C30 3.梯板厚度：150mm |  | m2 | 128.47 |  | 181.18 | 23276.19
30 | 010506001002 | 直形楼梯 1.混凝土种类:商砼 2.混凝土强度等级:C30 3.梯板厚度：120mm |  | m2 | 40.31 |  | 160.34 | 6463.31
31 | 010508001001 | 后浇带 1.混凝土种类:商砼 2.混凝土强度等级:C35膨胀混凝土 3.部位:基础 |  | m3 | 0.22 |  | 538.8 | 118.54
32 | 010508001002 | 后浇带 1.混凝土种类:商砼 2.混凝土强度等级:C35膨胀混凝土 3.部位:梁 |  | m3 | 2.33 |  | 608.74 | 1418.36
33 | 010508001003 | 后浇带 1.混凝土种类:商砼 2.混凝土强度等级:C35膨胀混凝土 3.部位:板 |  | m3 | 6.33 |  | 627.64 | 3972.96
34 | 010515001001 | 现浇构件钢筋 1.钢筋种类、规格：箍筋 三级钢Φ6 |  | t | 8.781 |  | 6866.7 | 60296.49
35 | 010515001002 | 现浇构件钢筋 1.钢筋种类、规格：箍筋 三级钢Φ8 |  | t | 12.679 |  | 6866.7 | 87062.89
36 | 010515001003 | 现浇构件钢筋 1.钢筋种类、规格：箍筋 三级钢Φ10 |  | t | 1.491 |  | 6866.7 | 10238.25
本页小计 | [7 empty] | 226714.66
分部分项工程量清单与计价表
工程名称：办公楼建筑 |  |  | 标段：大東街道匡庄村公共文化活动中心 |  |  | 第 4 页 共 8 页
序号 | 项目编码 | 项目名称 项目特征 |  | 计量单位 | 工程数量 |  | 金额（元）
[7 empty] | 综合单价 | 合价 | 其中：暂估价
37 | 010515001004 | 现浇构件钢筋 1.钢筋种类、规格：箍筋 三级钢Φ12 |  | t | 0.099 |  | 5149.14 | 509.76
38 | 010515001005 | 现浇构件钢筋 1.钢筋种类、规格：螺纹三级钢 φ6 |  | t | 5.455 |  | 5485 | 29920.68
39 | 010515001006 | 现浇构件钢筋 1.钢筋种类、规格：螺纹三级钢 φ8 |  | t | 28.193 |  | 5485 | 154638.61
40 | 010515001007 | 现浇构件钢筋 1.钢筋种类、规格：螺纹三级钢 φ10 |  | t | 10.041 |  | 5485 | 55074.89
41 | 010515001008 | 现浇构件钢筋 1.钢筋种类、规格：螺纹三级钢 φ12 |  | t | 16.92 |  | 4945.48 | 83677.52
42 | 010515001009 | 现浇构件钢筋 1.钢筋种类、规格：螺纹三级钢 φ14 |  | t | 1.395 |  | 4945.48 | 6898.94
43 | 010515001010 | 现浇构件钢筋 1.钢筋种类、规格：螺纹三级钢 φ16 |  | t | 9.667 |  | 4945.48 | 47807.96
44 | 010515001011 | 现浇构件钢筋 1.钢筋种类、规格：螺纹三级钢 φ18 |  | t | 20.988 |  | 4945.48 | 103795.73
45 | 010515001012 | 现浇构件钢筋 1.钢筋种类、规格：螺纹三级钢 φ20 |  | t | 16.153 |  | 4319.92 | 69779.67
46 | 010515001013 | 现浇构件钢筋 1.钢筋种类、规格：螺纹三级钢 φ22 |  | t | 4.274 |  | 4319.92 | 18463.34
47 | 010515001014 | 现浇构件钢筋 1.钢筋种类、规格：螺纹三级钢 φ25 |  | t | 4.278 |  | 4319.92 | 18480.62
48 | 010515001015 | 现浇构件钢筋 1.钢筋种类：砌体加固筋 2.钢筋规格：螺纹三级钢 φ6 |  | t | 1.711 |  | 5859.58 | 10025.74
49 | 010515011001 | 植筋 1.钢筋种类、规格:钢筋 φ8 |  | 根 | 264 |  | 11.05 | 2917.2
50 | 010515011004 | 植筋 1.钢筋种类、规格:钢筋 φ10 |  | 根 | 1380 |  | 11.05 | 15249
51 | 010515011002 | 植筋 1.钢筋种类、规格:钢筋 φ12 |  | 根 | 386 |  | 15.06 | 5813.16
52 | 010515011005 | 植筋 1.钢筋种类、规格:钢筋 φ16 |  | 根 | 515 |  | 15.06 | 7755.9
53 | 010516003003 | 机械连接 1.连接方式:直螺纹套筒 2.螺纹套筒种类: 3.规格:φ20 |  | 个 | 60 |  | 26.75 | 1605
54 | 010516003006 | 机械连接 1.连接方式:电渣压力焊 2.螺纹套筒种类: 3.规格:φ14 |  | 个 | 90 |  | 6.67 | 600.3
55 | 010516003008 | 机械连接 1.连接方式:电渣压力焊 2.螺纹套筒种类: 3.规格:φ18 |  | 个 | 1100 |  | 7.87 | 8657
本页小计 | [7 empty] | 641671.02
分部分项工程量清单与计价表
工程名称：办公楼建筑 |  |  | 标段：大東街道匡庄村公共文化活动中心 |  |  | 第 5 页 共 8 页
序号 | 项目编码 | 项目名称 项目特征 |  | 计量单位 | 工程数量 |  | 金额（元）
[7 empty] | 综合单价 | 合价 | 其中：暂估价
56 | 010516002001 | 钢爬梯 1.钢梯详见图集L13J5-1 2.外露钢构件除锈及涂装符合设计等要求 3.其他详见设计图纸及招标文件要求 |  | t | 0.465 |  | 7412.1 | 3446.63
|  | 砌筑工程 | [5 empty] | 520450.01
57 | 010401001001 | 砖基础 1.砖品种、规格、强度等级:烧结实心砖 |  | m3 | 84 |  | 492.71 | 41387.64
58 | 010401008001 | 填充墙 1.砌块品种、规格、强度等级:加气混凝土砌块 2.墙体类型: 厚度：100、200mm 3.其他详见图纸 |  | m3 | 794.78 |  | 573.8 | 456044.76
59 | 010607005001 | 砌块墙钢丝网加固 1.材料品种、规格:符合图纸设计要求 |  | m2 | 1712.62 |  | 13.44 | 23017.61
|  | 屋面及防水工程 | [5 empty] | 387003.74
60 | 010805007001 | 检修口盖板 1.检修口盖板详见图集L13J5-1 2.其他详见设计图纸及招标文件要求 |  | 个 | 1 |  | 221.45 | 221.45
61 | 010904003002 | 地面防水(防潮） 用于一层地面(除电梯基坑) 1.40厚C20细石混凝土 |  | m2 | 925.13 |  | 28.47 | 26338.45
62 | 010904003001 | 地面防水(防潮） 用于一层地面(除卫生间、淋浴间、电梯基坑) 1.0.4厚塑料膜浮铺 2.0.4厚塑料膜浮铺 |  | m2 | 830.21 |  | 5 | 4151.05
63 | 010904002001 | 楼（地）面涂膜防水 用于卫生间、淋浴间楼地面 1.防水层1:1.5mmJS水泥基聚合物防水涂膜(沿墙面上返250高，高度自地面标高上翻) 2.防水层1:1.5mmJS水泥基聚合物防水涂膜(沿墙面上返250高，高度自地面标高上翻) |  | m2 | 94.92 |  | 46.09 | 4374.86
64 | 010904003003 | 地面砂浆防水 用于电梯基坑地面 1.20厚聚合物水泥防水砂浆 |  | m2 | 5.72 |  | 26.89 | 153.81
65 | 010903003001 | 墙面砂浆防水 用于电梯基坑内墙 1.20厚聚合物水泥防水砂浆 |  | m2 | 37.63 |  | 26.89 | 1011.87
本页小计 | [7 empty] | 560148.13
分部分项工程量清单与计价表
工程名称：办公楼建筑 |  |  | 标段：大東街道匡庄村公共文化活动中心 |  |  | 第 6 页 共 8 页
序号 | 项目编码 | 项目名称 项目特征 |  | 计量单位 | 工程数量 |  | 金额（元）
[7 empty] | 综合单价 | 合价 | 其中：暂估价
66 | 010903003003 | 墙面砂浆防水（防潮） 用于水井、电井内墙 1.15mm厚1:3防水砂浆随砌随抹平（用于电井时改为15mm厚1:3水泥砂浆随砌随抹平） 2.刷专用界面剂一遍(掺重10%的108胶水泥浆甩浆) 3.基层墙体 |  | m2 | 244.58 |  | 25.85 | 6322.39
67 | 010903002001 | 墙面涂膜防水 用于卫生间、淋浴间内墙 1.1.5mm厚JS水泥基聚合物防水涂膜(卫生间洗手盆墙面防水层起高度不应小于1.20m,仅住宅卫生间设置 2.6厚1:0.5:2.5水泥石灰砂浆压实抹平 3.7厚1:1:0.6水泥石灰砂浆 4.刷专用界面剂一遍(掺重10%的108胶水泥浆甩浆) 5.混凝土墙、混凝土砌块墙 |  | m2 | 1089.65 |  | 63.27 | 68942.16
68 | 010902002001 | 顶棚涂膜防水 用于卫生间、淋浴间顶棚 1.1.5mmJS水泥基聚合物防水涂膜 |  | m2 | 201.3 |  | 23.05 | 4639.97
69 | 010903003002 | 墙面砂浆防水（防潮） 用于真石漆外墙 1.抹面胶浆总厚度3~5mm,压入耐碱玻璃纤维网布(本构造在一层厚度控制在5~7mm) 2.10厚聚合物水泥防水砂浆 3.5厚聚合物水泥砂浆(干粉类)压入复合耐碱网格布一层 4.10厚聚合物水泥防水砂浆找平(两遍成活,钢筋混凝土墙时可取消本层做法) |  | m2 | 2883.08 |  | 74.22 | 213982.2
70 | 010902002002 | 屋面涂膜防水 用于屋顶外挑板 1.1.5厚高分子防水涂料（根部延外墙上返300mm) |  | m2 | 128.98 |  | 21.59 | 2784.68
71 | 010902002003 | 屋面涂膜防水 用于上人屋面 1.1.5mm厚非固化橡胶沥青防水涂料 |  | m2 | 127 |  | 12.55 | 1593.85
72 | 010902001001 | 屋面卷材防水 用于上人屋面 1.1.5mm厚自粘（无胎类及高分子膜基）聚合物改性防水卷材 2.3.0mm厚聚合物防水卷材 |  | m2 | 127 |  | 44.21 | 5614.67
73 | 010902003001 | 屋面刚性层 用于上人屋面 1.40mm厚C20细石混凝土保护层，内配φ4@150双向定型成品钢丝网，≤6000mm设分仓缝，缝宽10mm，密封胶嵌缝 2.隔离层：10厚1:4石灰砂浆 |  | m2 | 127 |  | 76.92 | 9768.84
本页小计 | [7 empty] | 313648.76
分部分项工程量清单与计价表
工程名称：办公楼建筑 |  |  | 标段：大東街道匡庄村公共文化活动中心 |  |  | 第 7 页 共 8 页
序号 | 项目编码 | 项目名称 项目特征 |  | 计量单位 | 工程数量 |  | 金额（元）
[7 empty] | 综合单价 | 合价 | 其中：暂估价
74 | 010902002004 | 屋面涂膜防水 用于非上人小屋面 1.隔离层：0.4厚聚乙烯膜一层 2.1.0mm厚水泥基渗透结晶型防水材料（用量不小于1.5kg/m2） |  | m2 | 350.96 |  | 10.3 | 3614.89
75 | 010902001002 | 屋面卷材防水 用于非上人小屋面 1.1.5mm厚自粘（无胎类及高分子膜基）聚合物改性防水卷材 2.1.5mm厚自粘（无胎类及高分子膜基）聚合物改性防水卷材 |  | m2 | 350.96 |  | 39.38 | 13820.8
76 | 010902003002 | 屋面刚性层 用于非上人小屋面 1.20mm厚1:2.5或M15水泥砂浆抹平压光,1×1m分格,缝宽20,密封胶嵌缝 2.M15水泥砂浆湿铺 |  | m2 | 350.96 |  | 56.04 | 19667.8
|  | 保温、隔热、防腐工程 | [5 empty] | 178531.31
77 | 011001005001 | 保温隔热地面 1.保温隔热部位:一层地面(除电梯基坑) 2.保温隔热材料品种、规格、厚度:40厚挤塑聚苯乙烯泡沫塑料板(XPS)保温层 3.其他详见图纸 |  | m2 | 925.13 |  | 14.96 | 13839.94
78 | 011001005002 | 保温隔热楼面 1.保温隔热部位:功能房间(有水房间、电气房间除外)、卫生间楼面 2.保温隔热材料品种、规格、厚度:20厚挤塑聚苯乙烯泡沫塑料板(XPS)保温层 3.其他详见图纸 |  | m2 | 2374.79 |  | 12.25 | 29091.18
79 | 011001003001 | 保温隔热墙面 1.保温隔热部位:真石漆外墙 2.保温隔热材料品种、规格、厚度:80厚微纳塑保温板(厚度详节能计算)配套胶粘剂粘贴,辅锚栓固定(拉拔强度满足保温系统要求) 3.其他详见图纸 |  | m2 | 2289.47 |  | 49.04 | 112275.61
80 | 011001003002 | 保温隔热墙面 1.保温隔热部位:屋顶女儿墙内侧墙 2.保温隔热材料品种、规格、厚度:30厚玻化微珠保温层找平 3.其他详见图纸 |  | m2 | 200.06 |  | 52.26 | 10455.14
81 | 011001001001 | 保温隔热屋面 1.保温隔热部位:上人屋面 2.2%坡度水泥膨胀珍珠岩，其容重应小于3.5KN/m3，最薄处30mm厚 3.保温隔热材料品种、规格、厚度:180厚挤塑聚苯板(厚度详节能，内设排汽道) 4.其他详见图纸 |  | m2 | 127 |  | 49.16 | 6243.32
本页小计 | [7 empty] | 209008.68
分部分项工程量清单与计价表
工程名称：办公楼建筑 |  |  | 标段：大東街道匡庄村公共文化活动中心 |  |  | 第 8 页 共 8 页
序号 | 项目编码 | 项目名称 项目特征 |  | 计量单位 | 工程数量 |  | 金额（元）
[7 empty] | 综合单价 | 合价 | 其中：暂估价
82 | 011001001002 | 保温隔热屋面 1.保温隔热部位:用于非上人小屋面 2.最薄处30mm厚，2%坡度水泥膨胀珍珠岩，其容重应小于3.5KN/m3 3.其他详见图纸 |  | m2 | 350.96 |  | 18.88 | 6626.12
|  | 门窗工程 | [5 empty] | 309050.6
83 | 010801001001 | 夹板门 1.门代号及洞口尺寸:（不含一层西半部分们） 2.图集选用： 3.门框、扇材质:详见设计要求 4.含门锁、闭门器等五金配件 5.其他要求详见设计图纸 |  | m2 | 205.15 |  | 260 | 53339
84 | 010802001001 | 金属门 1.门代号及洞口尺寸: 2.图集选用： 3.门框、扇材质:70系列断桥铝平开门(5+15Ar+5Low-E) 4.含门锁、闭门器等五金配件 5.其他要求详见设计图纸 |  | m2 | 30.24 |  | 260 | 7862.4
85 | 010802003001 | 甲级防火门 1.门代号及洞口尺寸:FM甲1021 2.图集选用： 3.门框、扇材质: 4.含门锁、闭门器等五金配件 5.其他要求详见设计图纸 |  | m2 | 4.2 |  | 500 | 2100
86 | 010802003002 | 丙级防火门 1.门代号及洞口尺寸:FM丙0621、FM丙0921 2.图集选用： 3.门框、扇材质: 4.含门锁、闭门器等五金配件 5.其他要求详见设计图纸 |  | m2 | 20.16 |  | 500 | 10080
87 | 010807001001 | 金属（塑钢、断桥）窗 1.详见门窗大样图（不含一层西半部分窗） 2.玻璃品种、厚度：70系列断桥铝平开上悬窗(5+15Ar+5Low-E) 3.含五金配件 4.其他要求详见设计图纸 |  | m2 | 453.21 |  | 520 | 235669.2
本页小计 | [7 empty] | 315676.72
合 计 | [7 empty] | 3039573.49

## 表-06 工程量清单综合单价分析表(一)
工程量清单综合单价分析表
工程名称：办公楼建筑 |  |  | 标段：大東街道匡庄村公共文化活动中心 |  |  |  |  | 第 1 页 共 18 页
序号 | 编码 | 名称 |  | 单位 | 工程量 | 综合单价组成(元) | [5 empty] | 综合单价(元)
[6 empty] | 人工费 | 材料费 |  | 机械费 | 计费基础 | 管理费和利润
1 | 010101001001 | 平整场地 平整场地 |  | m2 |  | 0.11 |  |  | 1.25 | 0.13 | 0.05 | 1.41
| 1-4-2 | 机械平整场地 |  | 10m2 | 0.1 | 0.11 |  |  | 1.25
材料费中：暂估价合计
2 | 010103004001 | 竣工清理 竣工清理 |  | m3 |  | 2.42 |  |  | 0.24 | 2.82 | 1.14 | 3.8
| 1-4-3 | 平整场地及其他 竣工清理 |  | 10m3 | 0.1 | 2.42 |  |  | 0.24
材料费中：暂估价合计
3 | 010101003001 | 挖沟槽土方 1.挖掘机挖挖沟槽土方 2.含人工清槽 3.基底钎探 |  | m3 |  | 10.05 | 1.32 |  | 3.97 | 11.7 | 4.76 | 20.1
| 1-2-43 | 挖掘机挖槽坑土方 普通土 |  | 10m3 | 0.09 | 0.59 |  |  | 2.11
| 1-2-6 | 人工挖沟槽普通土 槽深≤2 |  | 10m3 | 0.0125 | 4.84
| 1-4-4 | 平整场地及其他 基底钎探 |  | 10m2 | 0.1 | 4.62 | 1.32 |  | 1.87
材料费中：暂估价合计
4 | 010101004001 | 挖基坑土方 1.挖掘机挖挖基坑土方 2.含人工清槽 3.基底钎探 |  | m3 |  | 8.27 |  |  | 1.99 | 9.63 | 3.91 | 14.17
| 1-2-43 | 挖掘机挖槽坑土方 普通土 |  | 10m3 | 0.085 | 0.56 |  |  | 1.99
| 1-2-11 | 人工挖地坑普通土 坑深≤2m |  | 10m3 | 0.0188 | 7.71
材料费中：暂估价合计
5 | 010103001001 | 回填方 1.机械夯填土 |  | m3 |  | 11 |  |  | 2.7 | 12.8 | 5.2 | 18.9
| 1-4-13 | 机械夯填槽坑 |  | 10m3 | 0.1 | 11 |  |  | 2.7
材料费中：暂估价合计
6 | 010103001002 | 房心回填 1.机械夯填土 |  | m3 |  | 8.47 |  |  | 2.07 | 9.86 | 4 | 14.54
| 1-4-12 | 机械夯填地坪 |  | 10m3 | 0.1 | 8.47 |  |  | 2.07
材料费中：暂估价合计
7 | 010103002001 | 余方弃置 余方弃置 |  | m3 |  | 1.32 | 0.08 |  | 13.49 | 1.54 | 0.62 | 15.51
| 1-2-53 | 挖掘机装土方 |  | 10m3 | 0.1 | 0.99 |  |  | 2.8
| 1-2-58 换 | 自卸汽车运土方 运距≤1km 实际运距(km):5 |  | 10m3 | 0.1 | 0.33 | 0.08 |  | 10.7
材料费中：暂估价合计
注：若为暂估价材料，在编码栏内标注“*”。
工程量清单综合单价分析表
工程名称：办公楼建筑 |  |  | 标段：大東街道匡庄村公共文化活动中心 |  |  |  |  | 第 2 页 共 18 页
序号 | 编码 | 名称 |  | 单位 | 工程量 | 综合单价组成(元) | [5 empty] | 综合单价(元)
[6 empty] | 人工费 | 材料费 |  | 机械费 | 计费基础 | 管理费和利润
8 | 010501001001 | 条形基础垫层 1.混凝土种类:商砼 2.混凝土强度等级:C20 |  | m3 |  | 95.87 | 276.94 |  | 0.67 | 111.55 | 45.29 | 418.77
| 2-1-28 换 | C15无筋混凝土垫层 若为条形基础垫层 人工*1.05,机械*1.05 换为【C20现浇混凝土 碎石＜40】 换为【预拌混凝土C20】 |  | 10m3 | 0.1 | 95.87 | 276.94 |  | 0.67
材料费中：暂估价合计
9 | 010501001002 | 独立基础垫层 1.混凝土种类:商砼 2.混凝土强度等级:C20 |  | m3 |  | 100.43 | 276.94 |  | 0.7 | 116.86 | 47.45 | 425.52
| 2-1-28 换 | C15无筋混凝土垫层 若为独立基础垫层 人工*1.1,机械*1.1 换为【预拌混凝土C20】 |  | 10m3 | 0.1 | 100.43 | 276.94 |  | 0.7
材料费中：暂估价合计
10 | 010501001003 | 满堂基础垫层 1.混凝土种类:商砼 2.混凝土强度等级:C20 |  | m3 |  | 91.3 | 276.94 |  | 0.64 | 106.23 | 43.12 | 412
| 2-1-28 换 | C15无筋混凝土垫层 换为【预拌混凝土C20】 |  | 10m3 | 0.1 | 91.3 | 276.94 |  | 0.64
材料费中：暂估价合计
11 | 010501001004 | 素混凝土回填（电梯基坑内） 1.混凝土种类:商砼 2.混凝土强度等级:C20 |  | m3 |  | 82.17 | 276.94 |  | 0.64 | 95.61 | 38.82 | 398.57
| 2-1-28 R*0.9 | C15无筋混凝土垫层 若为场区道路垫层 人工*0.9 换为【预拌混凝土C20】 |  | 10m3 | 0.1 | 82.17 | 276.94 |  | 0.64
材料费中：暂估价合计
12 | 010501003001 | 独立基础 1.混凝土种类:商砼 2.混凝土强度等级:C30 |  | m3 |  | 68.75 | 305.61 |  | 0.46 | 80 | 32.48 | 407.3
| 5-1-6 换 | C30混凝土独立基础 换为【预拌混凝土C30】 |  | 10m3 | 0.1 | 68.75 | 305.61 |  | 0.46
材料费中：暂估价合计
13 | 010501002001 | 带形基础 1.混凝土种类:商砼 2.混凝土强度等级:C30 |  | m3 |  | 74.03 | 303.09 |  | 0.46 | 86.14 | 34.97 | 412.55
| 5-1-4 换 | C30混凝土带型基础 换为【预拌混凝土C30】 |  | 10m3 | 0.1 | 74.03 | 303.09 |  | 0.46
材料费中：暂估价合计
注：若为暂估价材料，在编码栏内标注“*”。
工程量清单综合单价分析表
工程名称：办公楼建筑 |  |  | 标段：大東街道匡庄村公共文化活动中心 |  |  |  |  | 第 3 页 共 18 页
序号 | 编码 | 名称 |  | 单位 | 工程量 | 综合单价组成(元) | [5 empty] | 综合单价(元)
[6 empty] | 人工费 | 材料费 |  | 机械费 | 计费基础 | 管理费和利润
14 | 010501004001 | 满堂基础 1.混凝土种类:商砼 2.混凝土强度等级:C30P8 3.位置:电梯底坑基础 |  | m3 |  | 66.88 | 321.47 |  | 0.54 | 77.83 | 31.59 | 420.48
| 5-1-8 换 | C30无梁式混凝土满堂基础 换为【预拌混凝土C30P8】 |  | 10m3 | 0.1 | 66.88 | 321.47 |  | 0.54
材料费中：暂估价合计
15 | 010504001001 | 直形墙 1.混凝土种类:商砼 2.混凝土强度等级:C30P8 3.位置:电梯侧墙 |  | m3 |  | 169.29 | 309.41 |  | 1.15 | 196.99 | 79.98 | 559.83
| 5-1-26 换 | C30现浇混凝土 直、弧形混凝土墙 换为【预拌混凝土C30P8】 |  | 10m3 | 0.1 | 169.29 | 309.41 |  | 1.15
材料费中：暂估价合计
16 | 010504001002 | 直形墙 1.混凝土种类:商砼 2.混凝土强度等级:C30P6 3.位置:女儿墙 |  | m3 |  | 169.29 | 309.41 |  | 1.14 | 196.99 | 79.98 | 559.82
| 5-1-26 换 | C30现浇混凝土 直、弧形混凝土墙 换为【预拌混凝土C30P6】 |  | 10m3 | 0.1 | 169.29 | 309.41 |  | 1.14
材料费中：暂估价合计
17 | 010505007001 | 天沟(檐沟）、挑檐板 1.混凝土种类:商砼 2.混凝土强度等级:C30P6 3.位置:出墙构件 |  | m3 |  | 261.14 | 363.85 |  | 1.6 | 303.87 | 123.37 | 749.96
| 5-1-49 换 | C30挑檐、天沟 换为【预拌混凝土C30P6】 |  | 10m3 | 0.1 | 261.14 | 363.85 |  | 1.6
材料费中：暂估价合计
18 | 010502001001 | 矩形柱 1.混凝土种类:商砼 2.混凝土强度等级:C30 |  | m3 |  | 189.42 | 300.06 |  | 1.35 | 220.42 | 89.49 | 580.32
| 5-1-14 换 | C30矩形柱 换为【预拌混凝土C30】 |  | 10m3 | 0.1 | 189.42 | 300.06 |  | 1.35
材料费中：暂估价合计
19 | 010502002001 | 构造柱 1.混凝土种类:商砼 2.混凝土强度等级:C25 |  | m3 |  | 327.69 | 290.45 |  | 1.8 | 381.31 | 154.82 | 774.76
| 5-1-17 换 | C20现浇混凝土 构造柱 换为【预拌混凝土C25 |  | 10m3 | 0.1 | 327.69 | 290.45 |  | 1.8
注：若为暂估价材料，在编码栏内标注“*”。
工程量清单综合单价分析表
工程名称：办公楼建筑 |  |  | 标段：大東街道匡庄村公共文化活动中心 |  |  |  |  | 第 4 页 共 18 页
序号 | 编码 | 名称 |  | 单位 | 工程量 | 综合单价组成(元) | [5 empty] | 综合单价(元)
[6 empty] | 人工费 | 材料费 |  | 机械费 | 计费基础 | 管理费和利润
】
材料费中：暂估价合计
20 | 010505001001 | 有梁板 1.混凝土种类:商砼 2.混凝土强度等级:C30 |  | m3 |  | 64.9 | 332.3 |  | 0.55 | 75.52 | 30.66 | 428.41
| 5-1-31 换 | C30有梁板 换为【预拌混凝土C30】 |  | 10m3 | 0.1 | 64.9 | 332.3 |  | 0.55
材料费中：暂估价合计
21 | 010505001002 | 有梁板 1.混凝土种类:商砼 2.混凝土强度等级:C30P6 3.位置:雨篷、露天构件、屋面及盥洗室、水处理、卫生间、有水阳台 |  | m3 |  | 64.9 | 342.1 |  | 0.55 | 75.52 | 30.66 | 438.21
| 5-1-31 换 | C30有梁板 换为【预拌混凝土C30】 |  | 10m3 | 0.1 | 64.9 | 342.1 |  | 0.55
材料费中：暂估价合计
22 | 010512002001 | 预应力混凝士空心板(SP板) 1.图代号:SP38A16214 2.SP板选用参见 24G408-1《预应力混凝士空心板(SP板)》 3.SP板端部与混凝土结构连接构造参见24G408-1图集P52页,大样4 4.SP板拼缝等其它做法要求参见 24G408-1图集 |  | m3 |  | 82.1 | 482.84 |  | 51.89 | 95.53 | 38.79 | 655.62
| 5-5-142 换 | 轮胎式起重机 安装混凝土墙板≤三层 每个构件体积＞2m3 预制混凝土构件必须在跨外安装就位时 人工*1.18,机械*1.18 如使用汽车式起重机时 单价*1.05 |  | 10m3 | 0.1 | 79.87 | 480.86 |  | 51.86
| 5-5-116 | 空心板灌缝 |  | 10m3 | 0.0022 | 1.99 | 1.63 |  | 0.02
| 5-4-30 | 现浇构件箍筋≤φ10 |  | t | 0.0001 | 0.24 | 0.34 |  | 0.01
材料费中：暂估价合计
23 | 010503004001 | 圈梁 1.混凝土种类:商砼 2.混凝土强度等级:C25 |  | m3 |  | 281.6 | 312.75 |  | 0.54 | 327.68 | 133.04 | 727.93
| 5-1-21 换 | C20圈梁及压顶 换为【预拌混凝土C25】 |  | 10m3 | 0.1 | 281.6 | 312.75 |  | 0.54
材料费中：暂估价合计
注：若为暂估价材料，在编码栏内标注“*”。
工程量清单综合单价分析表
工程名称：办公楼建筑 |  |  | 标段：大東街道匡庄村公共文化活动中心 |  |  |  |  | 第 5 页 共 18 页
序号 | 编码 | 名称 |  | 单位 | 工程量 | 综合单价组成(元) | [5 empty] | 综合单价(元)
[6 empty] | 人工费 | 材料费 |  | 机械费 | 计费基础 | 管理费和利润
24 | 010503005001 | 过梁 1.混凝土种类:商砼 2.混凝土强度等级:C25 |  | m3 |  | 332.64 | 348.77 |  | 0.54 | 387.07 | 157.15 | 839.1
| 5-1-22 换 | C20过梁 换为【预拌混凝土C25】 |  | 10m3 | 0.1 | 332.64 | 348.77 |  | 0.54
材料费中：暂估价合计
25 | 010507001001 | 散水 1.40厚C20细石混凝土，上撒1:1水泥砂子压实赶光 2.150厚3:7灰土 3.素土夯实，向外坡4% |  | m2 |  | 26.84 | 28.23 |  | 0.48 | 31.23 | 12.67 | 68.22
| 16-6-81 | 细石混凝土散水 3:7灰土垫层 |  | 10m2 | 0.1 | 26.84 | 28.23 |  | 0.48
材料费中：暂估价合计
26 | 010507001002 | 坡道 1.防滑PC砖（背面及四周边均满涂防污剂），缝宽5，干石灰粗砂扫缝后洒水封缝；防滑安全等级为Aw，防滑程度为高，防滑值≥80；无障碍坡道由景观设计施工完成 2.300厚3:7灰土； 3.素土夯实，压实系数不小于0.94(坡度详平面图中标注) |  | m2 |  | 51.81 | 98.7 |  | 1.51 | 60.29 | 24.47 | 176.49
| 16-6-85 | 花岗石坡道 3:7灰土垫层 混凝土60厚 |  | 10m2 | 0.1 | 51.81 | 98.7 |  | 1.51
材料费中：暂估价合计
27 | 010507004001 | 台阶 1.40厚花岗石路步板和器面板,正背面及四周边满涂防污剂,灌稀水泥浆擦缝 2.30厚1:4干硬性水泥砂浆粘结层 素水泥浆结合层一道 3.60厚C20细石混凝土 4.300厚3:7灰土 5.素土夯实 |  | m2 |  | 93.61 | 273.4 |  | 3.85 | 108.93 | 44.23 | 415.09
| 16-6-90 换 | 石质板材铺面混凝土台阶 灰土垫层 换为【干硬性水泥砂浆 1:4】 换为【预拌混凝土C20】 换为【花岗岩板】 |  | 10m2 | 0.1 | 93.61 | 273.4 |  | 3.85
材料费中：暂估价合计
注：若为暂估价材料，在编码栏内标注“*”。
工程量清单综合单价分析表
工程名称：办公楼建筑 |  |  | 标段：大東街道匡庄村公共文化活动中心 |  |  |  |  | 第 6 页 共 18 页
序号 | 编码 | 名称 |  | 单位 | 工程量 | 综合单价组成(元) | [5 empty] | 综合单价(元)
[6 empty] | 人工费 | 材料费 |  | 机械费 | 计费基础 | 管理费和利润
28 | 010507007001 | 其他构件 1.部位：楼梯顶部平台返沿 2.混凝土种类:商砼 3.混凝土强度等级：C25 |  | m3 |  | 246.84 | 518.55 |  |  | 287.22 | 116.61 | 882
| 5-1-51 换 | C25小型构件 换为【预拌混凝土C25】 |  | 10m3 | 0.1 | 246.84 | 518.55
材料费中：暂估价合计
29 | 010506001001 | 直形楼梯 1.混凝土种类:商砼 2.混凝土强度等级:C30 3.梯板厚度：150mm |  | m2 |  | 63.25 | 87.64 |  | 0.41 | 73.6 | 29.88 | 181.18
| 5-1-39 换 | C30无斜梁直形楼梯 板厚100mm 实际厚度(mm):150 换为【预拌混凝土C30】 |  | 10m2 | 0.1 | 63.25 | 87.64 |  | 0.41
材料费中：暂估价合计
30 | 010506001002 | 直形楼梯 1.混凝土种类:商砼 2.混凝土强度等级:C30 3.梯板厚度：120mm |  | m2 |  | 55.66 | 78.02 |  | 0.36 | 64.77 | 26.3 | 160.34
| 5-1-39 换 | C30无斜梁直形楼梯 板厚100mm 实际厚度(mm):120 换为【预拌混凝土C30】 |  | 10m2 | 0.1 | 55.66 | 78.02 |  | 0.36
材料费中：暂估价合计
31 | 010508001001 | 后浇带 1.混凝土种类:商砼 2.混凝土强度等级:C35膨胀混凝土 3.部位:基础 |  | m3 |  | 128.59 | 348.45 |  | 1 | 149.64 | 60.76 | 538.8
| 5-1-57 换 | C30现浇混凝土 后浇带 基础底板 换为【预拌混凝土C35】 |  | 10m3 | 0.1 | 128.59 | 348.45 |  | 1
材料费中：暂估价合计
32 | 010508001002 | 后浇带 1.混凝土种类:商砼 2.混凝土强度等级:C35膨胀混凝土 3.部位:梁 |  | m3 |  | 174.9 | 349.82 |  | 1.39 | 203.52 | 82.63 | 608.74
| 5-1-54 换 | C30现浇混凝土 后浇带 梁 换为【预拌混凝土C35膨胀】 |  | 10m3 | 0.1 | 174.9 | 349.82 |  | 1.39
材料费中：暂估价合计
33 | 010508001003 | 后浇带 1.混凝土种类:商砼 2.混凝土强度等级:C35 |  | m3 |  | 174.9 | 368.72 |  | 1.39 | 203.52 | 82.63 | 627.64
注：若为暂估价材料，在编码栏内标注“*”。
工程量清单综合单价分析表
工程名称：办公楼建筑 |  |  | 标段：大東街道匡庄村公共文化活动中心 |  |  |  |  | 第 7 页 共 18 页
序号 | 编码 | 名称 |  | 单位 | 工程量 | 综合单价组成(元) | [5 empty] | 综合单价(元)
[6 empty] | 人工费 | 材料费 |  | 机械费 | 计费基础 | 管理费和利润
膨胀混凝土 3.部位:板
| 5-1-55 换 | C30后浇带 楼板 换为【预拌混凝土C35膨胀】 |  | 10m3 | 0.1 | 174.9 | 368.72 |  | 1.39
材料费中：暂估价合计
34 | 010515001001 | 现浇构件钢筋 1.钢筋种类、规格：箍筋 三级钢Φ6 |  | t |  | 2334.2 | 3343.57 |  | 86.17 | 2716.16 | 1102.76 | 6866.7
| 5-4-30 | 现浇构件箍筋≤φ10 |  | t | 1 | 2334.2 | 3343.57 |  | 86.17
材料费中：暂估价合计
35 | 010515001002 | 现浇构件钢筋 1.钢筋种类、规格：箍筋 三级钢Φ8 |  | t |  | 2334.2 | 3343.57 |  | 86.17 | 2716.16 | 1102.76 | 6866.7
| 5-4-30 | 现浇构件箍筋≤φ10 |  | t | 1 | 2334.2 | 3343.57 |  | 86.17
材料费中：暂估价合计
36 | 010515001003 | 现浇构件钢筋 1.钢筋种类、规格：箍筋 三级钢Φ10 |  | t |  | 2334.2 | 3343.57 |  | 86.17 | 2716.16 | 1102.76 | 6866.7
| 5-4-30 | 现浇构件箍筋≤φ10 |  | t | 1 | 2334.2 | 3343.57 |  | 86.17
材料费中：暂估价合计
37 | 010515001004 | 现浇构件钢筋 1.钢筋种类、规格：箍筋 三级钢Φ12 |  | t |  | 1280.4 | 3197.68 |  | 66.16 | 1489.9 | 604.9 | 5149.14
| 5-4-31 | 现浇构件箍筋＞φ10 |  | t | 1 | 1280.4 | 3197.68 |  | 66.16
材料费中：暂估价合计
38 | 010515001005 | 现浇构件钢筋 1.钢筋种类、规格：螺纹三级钢 φ6 |  | t |  | 1395.9 | 3343.57 |  | 86.05 | 1624.32 | 659.48 | 5485
| 5-4-5 | 现浇构件钢筋HRB335（HRB400）≤φ10 |  | t | 1 | 1395.9 | 3343.57 |  | 86.05
材料费中：暂估价合计
39 | 010515001006 | 现浇构件钢筋 1.钢筋种类、规格：螺纹三级钢 φ8 |  | t |  | 1395.9 | 3343.57 |  | 86.05 | 1624.32 | 659.48 | 5485
| 5-4-5 | 现浇构件钢筋HRB335（HRB400）≤φ10 |  | t | 1 | 1395.9 | 3343.57 |  | 86.05
材料费中：暂估价合计
40 | 010515001007 | 现浇构件钢筋 1.钢筋种类、规格：螺纹三级钢 φ10 |  | t |  | 1395.9 | 3343.57 |  | 86.05 | 1624.32 | 659.48 | 5485
| 5-4-5 | 现浇构件钢筋HRB335（HRB400）≤φ10 |  | t | 1 | 1395.9 | 3343.57 |  | 86.05
材料费中：暂估价合计
注：若为暂估价材料，在编码栏内标注“*”。
工程量清单综合单价分析表
工程名称：办公楼建筑 |  |  | 标段：大東街道匡庄村公共文化活动中心 |  |  |  |  | 第 8 页 共 18 页
序号 | 编码 | 名称 |  | 单位 | 工程量 | 综合单价组成(元) | [5 empty] | 综合单价(元)
[6 empty] | 人工费 | 材料费 |  | 机械费 | 计费基础 | 管理费和利润
41 | 010515001008 | 现浇构件钢筋 1.钢筋种类、规格：螺纹三级钢 φ12 |  | t |  | 1070.3 | 3254.13 |  | 115.4 | 1245.44 | 505.65 | 4945.48
| 5-4-6 | 现浇构件钢筋HRB335（HRB400）≤φ18 |  | t | 1 | 1070.3 | 3254.13 |  | 115.4
材料费中：暂估价合计
42 | 010515001009 | 现浇构件钢筋 1.钢筋种类、规格：螺纹三级钢 φ14 |  | t |  | 1070.3 | 3254.13 |  | 115.4 | 1245.44 | 505.65 | 4945.48
| 5-4-6 | 现浇构件钢筋HRB335（HRB400）≤φ18 |  | t | 1 | 1070.3 | 3254.13 |  | 115.4
材料费中：暂估价合计
43 | 010515001010 | 现浇构件钢筋 1.钢筋种类、规格：螺纹三级钢 φ16 |  | t |  | 1070.3 | 3254.13 |  | 115.4 | 1245.44 | 505.65 | 4945.48
| 5-4-6 | 现浇构件钢筋HRB335（HRB400）≤φ18 |  | t | 1 | 1070.3 | 3254.13 |  | 115.4
材料费中：暂估价合计
44 | 010515001011 | 现浇构件钢筋 1.钢筋种类、规格：螺纹三级钢 φ18 |  | t |  | 1070.3 | 3254.13 |  | 115.4 | 1245.44 | 505.65 | 4945.48
| 5-4-6 | 现浇构件钢筋HRB335（HRB400）≤φ18 |  | t | 1 | 1070.3 | 3254.13 |  | 115.4
材料费中：暂估价合计
45 | 010515001012 | 现浇构件钢筋 1.钢筋种类、规格：螺纹三级钢 φ20 |  | t |  | 688.6 | 3268.25 |  | 37.75 | 801.28 | 325.32 | 4319.92
| 5-4-7 | 现浇构件钢筋HRB335（HRB400）≤φ25 |  | t | 1 | 688.6 | 3268.25 |  | 37.75
材料费中：暂估价合计
46 | 010515001013 | 现浇构件钢筋 1.钢筋种类、规格：螺纹三级钢 φ22 |  | t |  | 688.6 | 3268.25 |  | 37.75 | 801.28 | 325.32 | 4319.92
| 5-4-7 | 现浇构件钢筋HRB335（HRB400）≤φ25 |  | t | 1 | 688.6 | 3268.25 |  | 37.75
材料费中：暂估价合计
47 | 010515001014 | 现浇构件钢筋 1.钢筋种类、规格：螺纹三级钢 φ25 |  | t |  | 688.6 | 3268.25 |  | 37.75 | 801.28 | 325.32 | 4319.92
| 5-4-7 | 现浇构件钢筋HRB335（HRB400）≤φ25 |  | t | 1 | 688.6 | 3268.25 |  | 37.75
材料费中：暂估价合计
48 | 010515001015 | 现浇构件钢筋 1.钢筋种类：砌体加固筋 |  | t |  | 1393.7 | 3472.23 |  | 335.22 | 1621.76 | 658.43 | 5859.58
注：若为暂估价材料，在编码栏内标注“*”。
工程量清单综合单价分析表
工程名称：办公楼建筑 |  |  | 标段：大東街道匡庄村公共文化活动中心 |  |  |  |  | 第 9 页 共 18 页
序号 | 编码 | 名称 |  | 单位 | 工程量 | 综合单价组成(元) | [5 empty] | 综合单价(元)
[6 empty] | 人工费 | 材料费 |  | 机械费 | 计费基础 | 管理费和利润
2.钢筋规格：螺纹三级钢 φ6
| 5-4-67 | 砌体加固筋焊接≤φ6.5 |  | t | 1 | 1393.7 | 3472.23 |  | 335.22
材料费中：暂估价合计
49 | 010515011001 | 植筋 1.钢筋种类、规格:钢筋 φ8 |  | 根 |  | 6.27 | 1.81 |  |  | 7.3 | 2.97 | 11.05
| 5-4-78 | 植筋≤φ10 |  | 10根 | 0.1 | 6.27 | 1.81
材料费中：暂估价合计
50 | 010515011004 | 植筋 1.钢筋种类、规格:钢筋 φ10 |  | 根 |  | 6.27 | 1.81 |  |  | 7.3 | 2.97 | 11.05
| 5-4-78 | 植筋≤φ10 |  | 10根 | 0.1 | 6.27 | 1.81
材料费中：暂估价合计
51 | 010515011002 | 植筋 1.钢筋种类、规格:钢筋 φ12 |  | 根 |  | 7.81 | 3.56 |  |  | 9.09 | 3.69 | 15.06
| 5-4-79 | 植筋≤φ16 |  | 10根 | 0.1 | 7.81 | 3.56
材料费中：暂估价合计
52 | 010515011005 | 植筋 1.钢筋种类、规格:钢筋 φ16 |  | 根 |  | 7.81 | 3.56 |  |  | 9.09 | 3.69 | 15.06
| 5-4-79 | 植筋≤φ16 |  | 10根 | 0.1 | 7.81 | 3.56
材料费中：暂估价合计
53 | 010516003003 | 机械连接 1.连接方式:直螺纹套筒 2.螺纹套筒种类: 3.规格:φ20 |  | 个 |  | 8.14 | 11.18 |  | 3.59 | 9.47 | 3.84 | 26.75
| 5-4-46 | 螺纹套筒钢筋接头≤φ20 |  | 10个 | 0.1 | 8.14 | 11.18 |  | 3.59
材料费中：暂估价合计
54 | 010516003006 | 机械连接 1.连接方式:电渣压力焊 2.螺纹套筒种类: 3.规格:φ14 |  | 个 |  | 3.08 | 0.67 |  | 1.46 | 3.58 | 1.46 | 6.67
| 5-4-57 | 电渣压力焊接头φ14 |  | 10个 | 0.1 | 3.08 | 0.67 |  | 1.46
材料费中：暂估价合计
55 | 010516003008 | 机械连接 1.连接方式:电渣压力焊 2.螺纹套筒种类: 3.规格:φ18 |  | 个 |  | 3.52 | 0.92 |  | 1.76 | 4.1 | 1.67 | 7.87
| 5-4-59 | 电渣压力焊接头φ18 |  | 10个 | 0.1 | 3.52 | 0.92 |  | 1.76
材料费中：暂估价合计
注：若为暂估价材料，在编码栏内标注“*”。
工程量清单综合单价分析表
工程名称：办公楼建筑 |  |  | 标段：大東街道匡庄村公共文化活动中心 |  |  |  |  | 第 10 页 共 18 页
序号 | 编码 | 名称 |  | 单位 | 工程量 | 综合单价组成(元) | [5 empty] | 综合单价(元)
[6 empty] | 人工费 | 材料费 |  | 机械费 | 计费基础 | 管理费和利润
56 | 010516002001 | 钢爬梯 1.钢梯详见图集L13J5-1 2.外露钢构件除锈及涂装符合设计等要求 3.其他详见设计图纸及招标文件要求 |  | t |  | 2656.49 | 3098.15 |  | 402.43 | 3091.2 | 1255.03 | 7412.1
| 6-5-21 换 | 零星钢构件安装 换为【钢筋≤φ20】 |  | t | 1 | 2656.49 | 3098.15 |  | 402.43
材料费中：暂估价合计
57 | 010401001001 | 砖基础 1.砖品种、规格、强度等级:烧结实心砖 |  | m3 |  | 120.67 | 308.96 |  | 6.07 | 140.42 | 57.01 | 492.71
| 4-1-1 换 | M5.0水泥砂浆砖基础 换为【水泥砂浆M10.0】 |  | 10m3 | 0.1 | 120.67 | 308.96 |  | 6.07
材料费中：暂估价合计
58 | 010401008001 | 填充墙 1.砌块品种、规格、强度等级:加气混凝土砌块 2.墙体类型: 厚度：100、200mm 3.其他详见图纸 |  | m3 |  | 169.73 | 321.31 |  | 2.57 | 197.5 | 80.19 | 573.8
| 4-2-1 换 | M5.0混合砂浆加气混凝土砌块墙 换为【水泥砂浆M5.0】 |  | 10m3 | 0.1 | 169.73 | 321.31 |  | 2.57
材料费中：暂估价合计
59 | 010607005001 | 砌块墙钢丝网加固 1.材料品种、规格:符合图纸设计要求 |  | m2 |  | 4.95 | 6.16 |  |  | 5.76 | 2.33 | 13.44
| 5-4-70 | 墙面钉钢丝网 |  | 10m2 | 0.1 | 4.95 | 6.16
材料费中：暂估价合计
60 | 010805007001 | 检修口盖板 1.检修口盖板详见图集L13J5-1 2.其他详见设计图纸及招标文件要求 |  | 个 |  | 83.6 | 98.36 |  |  | 97.28 | 39.49 | 221.45
| 9-1-37 | 屋面检修口盖板 |  | 个 | 1 | 83.6 | 98.36
材料费中：暂估价合计
61 | 010904003002 | 地面防水(防潮） 用于一层地面(除电梯基坑) 1.40厚C20细石混凝土 |  | m2 |  | 10.45 | 13.07 |  | 0.02 | 12.16 | 4.93 | 28.47
| 9-2-65 | 细石混凝土 厚40mm |  | 10m2 | 0.1 | 10.45 | 13.07 |  | 0.02
材料费中：暂估价合计
62 | 010904003001 | 地面防水(防潮） 用于一层地面(除卫生间、淋浴间、电梯基坑) |  | m2 |  |  | 5 |  |  |  |  | 5
注：若为暂估价材料，在编码栏内标注“*”。
工程量清单综合单价分析表
工程名称：办公楼建筑 |  |  | 标段：大東街道匡庄村公共文化活动中心 |  |  |  |  | 第 11 页 共 18 页
序号 | 编码 | 名称 |  | 单位 | 工程量 | 综合单价组成(元) | [5 empty] | 综合单价(元)
[6 empty] | 人工费 | 材料费 |  | 机械费 | 计费基础 | 管理费和利润
1.0.4厚塑料膜浮铺 2.0.4厚塑料膜浮铺
| 补子目1 | 0.4厚塑料膜 |  | m2 | 1 |  | 2.5
| 补子目1 | 0.4厚塑料膜 |  | m2 | 1 |  | 2.5
材料费中：暂估价合计
63 | 010904002001 | 楼（地）面涂膜防水 用于卫生间、淋浴间楼地面 1.防水层1:1.5mmJS水泥基聚合物防水涂膜(沿墙面上返250高，高度自地面标高上翻) 2.防水层1:1.5mmJS水泥基聚合物防水涂膜(沿墙面上返250高，高度自地面标高上翻) |  | m2 |  | 8.58 | 33.46 |  |  | 9.98 | 4.05 | 46.09
| 9-2-51 换 | 聚合物水泥防水涂料 厚1mm 平面 实际厚度(mm):1.5 单个房间楼地面面积≤8m2时 人工*1.3 |  | 10m2 | 0.1 | 4.29 | 16.73
| 9-2-51 换 | 聚合物水泥防水涂料 厚1mm 平面 实际厚度(mm):1.5 单个房间楼地面面积≤8m2时 人工*1.3 |  | 10m2 | 0.1 | 4.29 | 16.73
材料费中：暂估价合计
64 | 010904003003 | 地面砂浆防水 用于电梯基坑地面 1.20厚聚合物水泥防水砂浆 |  | m2 |  | 10.23 | 11.27 |  | 0.55 | 11.9 | 4.84 | 26.89
| 9-2-73 换 | 聚合物水泥防水砂浆 厚10mm 实际厚度(mm):20 |  | 10m2 | 0.1 | 10.23 | 11.27 |  | 0.55
材料费中：暂估价合计
65 | 010903003001 | 墙面砂浆防水 用于电梯基坑内墙 1.20厚聚合物水泥防水砂浆 |  | m2 |  | 10.23 | 11.27 |  | 0.55 | 11.9 | 4.84 | 26.89
| 9-2-73 换 | 聚合物水泥防水砂浆 厚10mm 实际厚度(mm):20 |  | 10m2 | 0.1 | 10.23 | 11.27 |  | 0.55
材料费中：暂估价合计
66 | 010903003003 | 墙面砂浆防水（防潮） 用于水井、电井内墙 1.15mm厚1:3防水砂浆随砌随抹平（用于电井时改为15mm厚1:3水泥砂浆 |  | m2 |  | 11.95 | 7.68 |  | 0.58 | 13.89 | 5.64 | 25.85
注：若为暂估价材料，在编码栏内标注“*”。
工程量清单综合单价分析表
工程名称：办公楼建筑 |  |  | 标段：大東街道匡庄村公共文化活动中心 |  |  |  |  | 第 12 页 共 18 页
序号 | 编码 | 名称 |  | 单位 | 工程量 | 综合单价组成(元) | [5 empty] | 综合单价(元)
[6 empty] | 人工费 | 材料费 |  | 机械费 | 计费基础 | 管理费和利润
随砌随抹平） 2.刷专用界面剂一遍(掺重10%的108胶水泥浆甩浆) 3.基层墙体
| 9-2-69 换 | 防水砂浆掺防水粉 厚20mm 实际厚度(mm):15 单个房间楼地面面积≤8m2时 人工*1.3 换为【水泥抹灰砂浆 1:3】 |  | 10m2 | 0.1 | 10.87 | 6.75 |  | 0.58
| 14-4-17 | 乳液界面剂 拉毛 |  | 10m2 | 0.1 | 1.08 | 0.93
材料费中：暂估价合计
67 | 010903002001 | 墙面涂膜防水 用于卫生间、淋浴间内墙 1.1.5mm厚JS水泥基聚合物防水涂膜(卫生间洗手盆墙面防水层起高度不应小于1.20m,仅住宅卫生间设置 2.6厚1:0.5:2.5水泥石灰砂浆压实抹平 3.7厚1:1:0.6水泥石灰砂浆 4.刷专用界面剂一遍(掺重10%的108胶水泥浆甩浆) 5.混凝土墙、混凝土砌块墙 |  | m2 |  | 26.13 | 24.21 |  | 0.59 | 30.4 | 12.34 | 63.27
| 9-2-52 换 | 聚合物水泥防水涂料 厚1mm 立面 实际厚度(mm):1.5 单个房间楼地面面积≤8m2时 人工*1.3 |  | 10m2 | 0.1 | 5.29 | 18.07
| 9-2-67 换 | 水泥砂浆二次抹压 厚20mm 实际厚度(mm):6 单个房间楼地面面积≤8m2时 人工*1.3 换为【水泥石灰抹灰砂浆 1:0.5:2.5】 |  | 10m2 | 0.1 | 9.78 | 2.46 |  | 0.28
| 9-2-67 换 | 水泥砂浆二次抹压 厚20mm 实际厚度(mm):7 单个房间楼地面面积≤8m2时 人工*1.3 换为【水泥石灰抹灰砂浆1:1:0.6】 |  | 10m2 | 0.1 | 9.98 | 2.75 |  | 0.31
| 14-4-17 | 乳液界面剂 拉毛 |  | 10m2 | 0.1 | 1.08 | 0.93
注：若为暂估价材料，在编码栏内标注“*”。
工程量清单综合单价分析表
工程名称：办公楼建筑 |  |  | 标段：大東街道匡庄村公共文化活动中心 |  |  |  |  | 第 13 页 共 18 页
序号 | 编码 | 名称 |  | 单位 | 工程量 | 综合单价组成(元) | [5 empty] | 综合单价(元)
[6 empty] | 人工费 | 材料费 |  | 机械费 | 计费基础 | 管理费和利润
材料费中：暂估价合计
68 | 010902002001 | 顶棚涂膜防水 用于卫生间、淋浴间顶棚 1.1.5mmJS水泥基聚合物防水涂膜 |  | m2 |  | 4.29 | 16.73 |  |  | 4.99 | 2.03 | 23.05
| 9-2-51 换 | 聚合物水泥防水涂料 厚1mm 平面 实际厚度(mm):1.5 单个房间楼地面面积≤8m2时 人工*1.3 |  | 10m2 | 0.1 | 4.29 | 16.73
材料费中：暂估价合计
69 | 010903003002 | 墙面砂浆防水（防潮） 用于真石漆外墙 1.抹面胶浆总厚度3~5mm,压入耐碱玻璃纤维网布(本构造在一层厚度控制在5~7mm) 2.10厚聚合物水泥防水砂浆 3.5厚聚合物水泥砂浆(干粉类)压入复合耐碱网格布一层 4.10厚聚合物水泥防水砂浆找平(两遍成活,钢筋混凝土墙时可取消本层做法) |  | m2 |  | 31.13 | 27.62 |  | 0.77 | 36.22 | 14.7 | 74.22
| 10-1-67 | 墙面抗裂砂浆 厚≤5mm |  | 10m2 | 0.1 | 7.81 | 11.12 |  | 0.12
| 10-1-73 | 立面保温 墙面耐碱纤维网格布 一层布 |  | 10m2 | 0.1 | 4.4 | 1.21
| 9-2-73 | 聚合物水泥防水砂浆 厚10mm |  | 10m2 | 0.1 | 5.61 | 5.63 |  | 0.26
| 9-2-73 换 | 聚合物水泥防水砂浆 厚10mm 实际厚度(mm):5 |  | 10m2 | 0.1 | 3.3 | 2.81 |  | 0.12
| 10-1-73 | 立面保温 墙面耐碱纤维网格布 一层布 |  | 10m2 | 0.1 | 4.4 | 1.21
| 9-2-73 | 聚合物水泥防水砂浆 厚10mm |  | 10m2 | 0.1 | 5.61 | 5.63 |  | 0.26
材料费中：暂估价合计
70 | 010902002002 | 屋面涂膜防水 用于屋顶外挑板 1.1.5厚高分子防水涂料（根部延外墙上返300mm) |  | m2 |  | 3.3 | 16.73 |  |  | 3.84 | 1.56 | 21.59
| 9-2-51 + 9-2-53 | 聚合物水泥防水涂料 厚1mm 平面 实际厚度(mm):1.5 |  | 10m2 | 0.1 | 3.3 | 16.73
注：若为暂估价材料，在编码栏内标注“*”。
工程量清单综合单价分析表
工程名称：办公楼建筑 |  |  | 标段：大東街道匡庄村公共文化活动中心 |  |  |  |  | 第 14 页 共 18 页
序号 | 编码 | 名称 |  | 单位 | 工程量 | 综合单价组成(元) | [5 empty] | 综合单价(元)
[6 empty] | 人工费 | 材料费 |  | 机械费 | 计费基础 | 管理费和利润
材料费中：暂估价合计
71 | 010902002003 | 屋面涂膜防水 用于上人屋面 1.1.5mm厚非固化橡胶沥青防水涂料 |  | m2 |  | 2.09 | 9.48 |  |  | 2.43 | 0.98 | 12.55
| 9-2-35 换 | 聚合物复合改性沥青防水涂料 厚2mm 平面 实际厚度(mm):1.5 |  | 10m2 | 0.1 | 2.09 | 9.48
材料费中：暂估价合计
72 | 010902001001 | 屋面卷材防水 用于上人屋面 1.1.5mm厚自粘（无胎类及高分子膜基）聚合物改性防水卷材 2.3.0mm厚聚合物防水卷材 |  | m2 |  | 5.28 | 36.44 |  |  | 6.14 | 2.49 | 44.21
| 9-2-31 | 高分子自粘胶膜卷材自粘法 一层 平面 |  | 10m2 | 0.1 | 3.08 | 15.15
| 9-2-18 | 高聚物改性沥青自粘卷材自粘法 一层 平面 |  | 10m2 | 0.1 | 2.2 | 21.29
材料费中：暂估价合计
73 | 010902003001 | 屋面刚性层 用于上人屋面 1.40mm厚C20细石混凝土保护层，内配φ4@150双向定型成品钢丝网，≤6000mm设分仓缝，缝宽10mm，密封胶嵌缝 2.隔离层：10厚1:4石灰砂浆 |  | m2 |  | 31.74 | 29.05 |  | 1.13 | 36.94 | 15 | 76.92
| 9-2-65 | 细石混凝土 厚40mm |  | 10m2 | 0.1 | 10.45 | 13.07 |  | 0.02
| 5-4-14 | ≤φ5冷拔低碳钢丝 点焊 |  | t | 0.002 | 9.79 | 10.81 |  | 0.72
| 9-2-67 换 | 水泥砂浆二次抹压 厚20mm 实际厚度(mm):10 换为【水泥石灰抹灰砂浆 1:1:4】 |  | 10m2 | 0.1 | 8.14 | 4.02 |  | 0.39
| 9-2-77 | 分格缝 细石混凝土面 厚40mm |  | 10m | 0.06 | 3.37 | 1.15
材料费中：暂估价合计
74 | 010902002004 | 屋面涂膜防水 用于非上人小屋面 1.隔离层：0.4厚聚乙烯膜一层 2.1.0mm厚水泥基渗透结晶型防水材料（用量不小于1.5kg/m2） |  | m2 |  | 2.42 | 6.74 |  |  | 2.82 | 1.14 | 10.3
注：若为暂估价材料，在编码栏内标注“*”。
工程量清单综合单价分析表
工程名称：办公楼建筑 |  |  | 标段：大東街道匡庄村公共文化活动中心 |  |  |  |  | 第 15 页 共 18 页
序号 | 编码 | 名称 |  | 单位 | 工程量 | 综合单价组成(元) | [5 empty] | 综合单价(元)
[6 empty] | 人工费 | 材料费 |  | 机械费 | 计费基础 | 管理费和利润
| 补子目2 | 0.4厚聚乙烯膜 |  | m2 | 1 |  | 2.5
| 9-2-55 | 水泥基渗透结晶型防水涂料 厚1mm 平面 |  | 10m2 | 0.1 | 2.42 | 4.24
材料费中：暂估价合计
75 | 010902001002 | 屋面卷材防水 用于非上人小屋面 1.1.5mm厚自粘（无胎类及高分子膜基）聚合物改性防水卷材 2.1.5mm厚自粘（无胎类及高分子膜基）聚合物改性防水卷材 |  | m2 |  | 6.16 | 30.3 |  |  | 7.17 | 2.92 | 39.38
| 9-2-31 | 高分子自粘胶膜卷材自粘法 一层 平面 |  | 10m2 | 0.1 | 3.08 | 15.15
| 9-2-31 | 高分子自粘胶膜卷材自粘法 一层 平面 |  | 10m2 | 0.1 | 3.08 | 15.15
材料费中：暂估价合计
76 | 010902003002 | 屋面刚性层 用于非上人小屋面 1.20mm厚1:2.5或M15水泥砂浆抹平压光,1×1m分格,缝宽20,密封胶嵌缝 2.M15水泥砂浆湿铺 |  | m2 |  | 27.72 | 13.92 |  | 1.3 | 32.26 | 13.1 | 56.04
| 9-2-67 换 | 水泥砂浆二次抹压 厚20mm 换为【水泥砂浆M15.0】 |  | 10m2 | 0.1 | 9.68 | 6.22 |  | 0.65
| 9-2-67 换 | 水泥砂浆二次抹压 厚20mm 换为【水泥砂浆M15.0】 |  | 10m2 | 0.1 | 9.68 | 6.22 |  | 0.65
| 9-2-78 换 | 分格缝 水泥砂浆面层 厚25mm 实际厚度(mm):20 |  | 10m | 0.2 | 8.36 | 1.48
材料费中：暂估价合计
77 | 011001005001 | 保温隔热地面 1.保温隔热部位:一层地面(除电梯基坑) 2.保温隔热材料品种、规格、厚度:40厚挤塑聚苯乙烯泡沫塑料板(XPS)保温层 3.其他详见图纸 |  | m2 |  | 3.41 | 9.93 |  |  | 3.97 | 1.62 | 14.96
| 10-1-16 换 | 混凝土板上保温 干铺聚苯保温板 换为【聚苯乙烯泡沫板δ40】 |  | 10m2 | 0.1 | 3.41 | 9.93
材料费中：暂估价合计
注：若为暂估价材料，在编码栏内标注“*”。
工程量清单综合单价分析表
工程名称：办公楼建筑 |  |  | 标段：大東街道匡庄村公共文化活动中心 |  |  |  |  | 第 16 页 共 18 页
序号 | 编码 | 名称 |  | 单位 | 工程量 | 综合单价组成(元) | [5 empty] | 综合单价(元)
[6 empty] | 人工费 | 材料费 |  | 机械费 | 计费基础 | 管理费和利润
78 | 011001005002 | 保温隔热楼面 1.保温隔热部位:功能房间(有水房间、电气房间除外)、卫生间楼面 2.保温隔热材料品种、规格、厚度:20厚挤塑聚苯乙烯泡沫塑料板(XPS)保温层 3.其他详见图纸 |  | m2 |  | 3.41 | 7.22 |  |  | 3.97 | 1.62 | 12.25
| 10-1-16 换 | 混凝土板上保温 干铺聚苯保温板 换为【聚苯乙烯泡沫板δ20】 |  | 10m2 | 0.1 | 3.41 | 7.22
材料费中：暂估价合计
79 | 011001003001 | 保温隔热墙面 1.保温隔热部位:真石漆外墙 2.保温隔热材料品种、规格、厚度:80厚微纳塑保温板(厚度详节能计算)配套胶粘剂粘贴,辅锚栓固定(拉拔强度满足保温系统要求) 3.其他详见图纸 |  | m2 |  | 12.21 | 31.06 |  |  | 14.21 | 5.77 | 49.04
| 10-1-47 换 | 立面保温 粘结剂满粘聚苯保温板 换为【聚苯乙烯泡沫板δ80】 |  | 10m2 | 0.1 | 12.21 | 31.06
材料费中：暂估价合计
80 | 011001003002 | 保温隔热墙面 1.保温隔热部位:屋顶女儿墙内侧墙 2.保温隔热材料品种、规格、厚度:30厚玻化微珠保温层找平 3.其他详见图纸 |  | m2 |  | 19.69 | 22.42 |  | 0.85 | 22.91 | 9.3 | 52.26
| 10-1-57 换 | 立面保温 无机轻集料保温砂浆 厚度25mm 实际厚度(mm):30 |  | 10m2 | 0.1 | 19.69 | 22.42 |  | 0.85
材料费中：暂估价合计
81 | 011001001001 | 保温隔热屋面 1.保温隔热部位:上人屋面 2.2%坡度水泥膨胀珍珠岩，其容重应小于3.5KN/m3，最薄处30mm厚 3.保温隔热材料品种、规格、厚度:180厚挤塑聚苯板(厚度详节能，内 |  | m2 |  | 9.57 | 35.07 |  |  | 11.13 | 4.52 | 49.16
注：若为暂估价材料，在编码栏内标注“*”。
工程量清单综合单价分析表
工程名称：办公楼建筑 |  |  | 标段：大東街道匡庄村公共文化活动中心 |  |  |  |  | 第 17 页 共 18 页
序号 | 编码 | 名称 |  | 单位 | 工程量 | 综合单价组成(元) | [5 empty] | 综合单价(元)
[6 empty] | 人工费 | 材料费 |  | 机械费 | 计费基础 | 管理费和利润
设排汽道) 4.其他详见图纸
| 10-1-16 | 混凝土板上保温 干铺聚苯保温板 |  | 10m2 | 0.1 | 3.41 | 25.28
| 10-1-11 | 混凝土板上保温 现浇水泥珍珠岩 |  | 10m3 | 0.006 | 6.16 | 9.8
材料费中：暂估价合计
82 | 011001001002 | 保温隔热屋面 1.保温隔热部位:用于非上人小屋面 2.最薄处30mm厚，2%坡度水泥膨胀珍珠岩，其容重应小于3.5KN/m3 3.其他详见图纸 |  | m2 |  | 6.16 | 9.8 |  |  | 7.17 | 2.92 | 18.88
| 10-1-11 | 混凝土板上保温 现浇水泥珍珠岩 |  | 10m3 | 0.006 | 6.16 | 9.8
材料费中：暂估价合计
83 | 010801001001 | 夹板门 1.门代号及洞口尺寸:（不含一层西半部分们） 2.图集选用： 3.门框、扇材质:详见设计要求 4.含门锁、闭门器等五金配件 5.其他要求详见设计图纸 |  | m2 |  |  | 260 |  |  |  |  | 260
| 补子目3 | 夹板门 |  | m2 | 1 |  | 260
材料费中：暂估价合计
84 | 010802001001 | 金属门 1.门代号及洞口尺寸: 2.图集选用： 3.门框、扇材质:70系列断桥铝平开门(5+15Ar+5Low-E) 4.含门锁、闭门器等五金配件 5.其他要求详见设计图纸 |  | m2 |  |  | 260 |  |  |  |  | 260
| 补子目3 | 金属门 |  | m2 | 1 |  | 260
材料费中：暂估价合计
85 | 010802003001 | 甲级防火门 1.门代号及洞口尺寸:FM甲1021 2.图集选用： |  | m2 |  |  | 500 |  |  |  |  | 500
注：若为暂估价材料，在编码栏内标注“*”。
工程量清单综合单价分析表
工程名称：办公楼建筑 |  |  | 标段：大東街道匡庄村公共文化活动中心 |  |  |  |  | 第 18 页 共 18 页
序号 | 编码 | 名称 |  | 单位 | 工程量 | 综合单价组成(元) | [5 empty] | 综合单价(元)
[6 empty] | 人工费 | 材料费 |  | 机械费 | 计费基础 | 管理费和利润
3.门框、扇材质: 4.含门锁、闭门器等五金配件 5.其他要求详见设计图纸
| 补子目3 | 防火门 |  | m2 | 1 |  | 500
材料费中：暂估价合计
86 | 010802003002 | 丙级防火门 1.门代号及洞口尺寸:FM丙0621、FM丙0921 2.图集选用： 3.门框、扇材质: 4.含门锁、闭门器等五金配件 5.其他要求详见设计图纸 |  | m2 |  |  | 500 |  |  |  |  | 500
| 补子目3 | 防火门 |  | m2 | 1 |  | 500
材料费中：暂估价合计
87 | 010807001001 | 金属（塑钢、断桥）窗 1.详见门窗大样图（不含一层西半部分窗） 2.玻璃品种、厚度：70系列断桥铝平开上悬窗(5+15Ar+5Low-E) 3.含五金配件 4.其他要求详见设计图纸 |  | m2 |  |  | 520 |  |  |  |  | 520
| 补子目4 | 金属（塑钢、断桥）窗 |  | m2 | 1 |  | 520
材料费中：暂估价合计
注：若为暂估价材料，在编码栏内标注“*”。

## 表-08 工料机汇总表
工料机汇总表
工程名称：办公楼建筑 |  |  | 标段：大東街道匡庄村公共文化活动中心 |  |  |  | 第 1 页 共 5 页
序号 | 工料机编码 | 名称、规格、型号 |  | 单位 | 数量 | 单价 |  | 合价 | 备注
1 | 00010010 | 综合工日(土建) |  | 工日 | 10781.61 | 110 |  | 1185976.86
2 | 00010020 | 综合工日(装饰) |  | 工日 | 12.01 | 120 |  | 1440.97
3 | RGFTZ | 人工费调整 |  | 元 | 1.09 | 1 |  | 1.09
4 | 01010009 | 钢筋HPB300≤φ10 |  | t | 0.16 | 3230.09 |  | 503.89
5 | 01010027 | 钢筋HRB335≤φ10 |  | t | 44.56 | 3230.09 |  | 143941.79
6 | 01010029 | 钢筋HRB335≤φ18 |  | t | 50.93 | 3053.1 |  | 155490.72
7 | 01010033 | 钢筋HRB335≤φ25 |  | t | 25.94 | 3053.1 |  | 79187.64
8 | 01010065 | 钢筋φ6.5 |  | t | 1.75 | 3230.09 |  | 5637.22
9 | 01010071 | 钢筋φ8 |  | kg | 0.64 | 3.23 |  | 2.07
10 | 01010073 | 钢筋≤φ10 |  | t | 0.66 | 3230.09 |  | 2124.11
11 | 01010089 | 钢筋≤φ16 |  | t | 0.72 | 3053.1 |  | 2200.67
12 | 01010095 | 钢筋≤φ20 |  | t | 0.47 | 3053.1 |  | 1419.69
13 | 01010109 | 箍筋≤φ10 |  | t | 23.41 | 3230.09 |  | 75626.36
14 | 01010111 | 箍筋＞φ10 |  | t | 0.1 | 3053.1 |  | 314.35
15 | 01010127 | 螺纹钢筋φ14 |  | kg | 10.17 | 3.05 |  | 31.02
16 | 01010131 | 螺纹钢筋φ18 |  | kg | 201.88 | 3.05 |  | 615.74
17 | 01010135 | 螺纹钢筋φ22 |  | kg | 5.36 | 3.05 |  | 16.36
18 | 01030025 | 镀锌低碳钢丝8# |  | kg | 3983.66 | 4.87 |  | 19400.41
19 | 01030049 | 镀锌低碳钢丝22# |  | kg | 1763.58 | 4.87 |  | 8588.62
20 | 01030093 | 冷拔低碳钢丝≤φ5 |  | t | 0.27 | 5026.55 |  | 1369.58
21 | 01150005 | 六角空心钢 |  | kg | 0.32 | 3.12 |  | 1
22 | 01290251 | 镀锌铁皮26# |  | m2 | 10.25 | 34.46 |  | 353.11
23 | 02090013 | 塑料薄膜 |  | m2 | 4740.46 | 0.44 |  | 2085.8
24 | 02190009 | 尼龙帽 |  | 个 | 306.08 | 0.95 |  | 290.78
25 | 02270019 | 棉纱 |  | kg | 1.44 | 8.68 |  | 12.53
26 | 02270047 | 阻燃毛毡 |  | m2 | 971.63 | 30.97 |  | 30091.4
27 | 02290017 | 麻袋 |  | 条 | 2.13 | 6.22 |  | 13.24
28 | 02290019 | 麻袋布 |  | m2 | 30.56 | 2.36 |  | 72.13
29 | 02330005 | 草袋 |  | m2 | 285.9 | 3.76 |  | 1074.99
30 | 03010145 | 螺栓M20×(110～150) |  | 套 | 53 | 1.12 |  | 59.36
31 | 03010365 | 对拉螺栓 |  | kg | 3.81 | 4.69 |  | 17.89
32 | 03010751 | 塑料保温螺栓 |  | 套 | 14011.56 | 0.35 |  | 4904.04
33 | 03110143 | 石料切割锯片 |  | 片 | 1.09 | 64.6 |  | 70.68
34 | 03110157 | 切割锯片 |  | 片 | 0.03 | 25.83 |  | 0.77
35 | 03130107 | 电焊条E4303 φ3.2 |  | kg | 695.8 | 8.14 |  | 5663.81
36 | 03130703 | 钢钎φ22～25 |  | kg | 60.89 | 8.73 |  | 531.6
37 | 03130813 | 合金钢钻头 |  | 个 | 94.26 | 8.74 |  | 823.84
38 | 03130825 | 合金钻头 |  | 个 | 67.77 | 9.12 |  | 618.05
39 | 03150055 | 支撑钢管及扣件 |  | kg | 4623.29 | 4.42 |  | 20434.95
40 | 03150139 | 圆钉 |  | kg | 1410.41 | 5.58 |  | 7870.1
41 | 03150501 | 钢丝网 |  | m2 | 1798.25 | 5.31 |  | 9548.71
42 | 03150509 | 钢板网 |  | m2 | 18.63 | 5.31 |  | 98.92
工料机汇总表
工程名称：办公楼建筑 |  |  | 标段：大東街道匡庄村公共文化活动中心 |  |  |  | 第 2 页 共 5 页
序号 | 工料机编码 | 名称、规格、型号 |  | 单位 | 数量 | 单价 |  | 合价 | 备注
43 | 03150903 | 铁件 |  | kg | 367.64 | 4.78 |  | 1757.32
44 | 03150907 | 垫铁 |  | kg | 38.33 | 4.91 |  | 188.19
45 | 03151121 | 螺纹套筒φ20以内 |  | 套 | 60.6 | 10.62 |  | 643.57
46 | 04010001 | 水泥 |  | kg | 379.98 | 0.31 |  | 117.79
47 | 04010017 | 白水泥 |  | kg | 14.43 | 0.64 |  | 9.23
48 | 04010019 | 普通硅酸盐水泥42.5MPa |  | t | 81.62 | 309.73 |  | 25278.74
49 | 04010021 | 普通硅酸盐水泥42.5MPa |  | kg | 800.54 | 0.31 |  | 248.17
50 | 04030003 | 黄砂(过筛中砂) |  | m3 | 228.54 | 184.47 |  | 42159.61
51 | 04030023 | 中砂 |  | m3 | 1.86 | 184.47 |  | 343.73
52 | 04090015 | 石灰 |  | t | 15.43 | 359.22 |  | 5543.95
53 | 04090019 | 石英粉 |  | kg | 68.66 | 0.36 |  | 24.72
54 | 04090031 | 珍珠岩 |  | m3 | 35.98 | 88.5 |  | 3184.13
55 | 04090047 | 黏土 |  | m3 | 59.82
56 | 04130001 | 烧结煤矸石普通砖240×115×53 |  | 千块 | 44.77 | 466.02 |  | 20863.94
57 | 04130005 | 烧结煤矸石普通砖240×115×53 |  | m3 | 34.49 | 466.02 |  | 16074.64
58 | 04150015 | 蒸压粉煤灰加气混凝土砌块600×200×240 |  | m3 | 752.18 | 291.26 |  | 219079.89
59 | 04270037 | 水泥基类间隔件 |  | 个 | 10072.33 | 0.27 |  | 2719.53
60 | 04270063@1 | 预应力混凝士空心板(SP板)SP38A16214 |  | m3 | 30.86 | 442.48 |  | 13655.18
61 | 04270091 | 预制混凝土块 |  | m3 | 0.01 | 336.28 |  | 4.95
62 | 05010033 | 枕木 |  | m3 | 0.08 | 2017.7 |  | 169.49
63 | 05030007 | 模板材 |  | m3 | 11.13 | 1473.45 |  | 16404.99
64 | 05330005 | 竹胶板 |  | m2 | 4.47 | 42.92 |  | 191.73
65 | 08030011@1 | 花岗岩板40mm厚 |  | m2 | 86.26 | 122.49 |  | 10565.54
66 | 08030011@2 | 防滑PC砖 |  | m2 | 54.76 | 42 |  | 2299.89
67 | 09000015 | 锯成材 |  | m3 | 75.75 | 1570.22 |  | 118939.01
68 | 09270003 | 耐碱纤维网格布 |  | m2 | 6342.78 | 1.1 |  | 6977.05
69 | 13050015 | 红丹防锈漆 |  | kg | 231.28 | 13.63 |  | 3152.39
70 | 13050049 | JS复合防水涂料 |  | kg | 5345.37 | 5.31 |  | 28383.9
71 | 13050051 | 水泥基渗透结晶型防水涂料 |  | kg | 480.82 | 3.09 |  | 1485.72
72 | 13050057@1 | 非固化橡胶沥青防水涂料 |  | kg | 226.7 | 5.31 |  | 1203.75
73 | 13050059 | 聚合物混合乳胶液 |  | kg | 5893.88 | 2.21 |  | 13025.46
74 | 13310005 | 石油沥青10# |  | kg | 35.51 | 2.83 |  | 100.5
75 | 13330009@1 | 自粘（无胎类及高分子膜基）聚合物改性防水卷材1.5mm厚 |  | m2 | 958.52 | 10.62 |  | 10179.5
76 | 13330011@1 | 聚合物防水卷材3mm |  | m2 | 146.86 | 15.93 |  | 2339.42
77 | 13350007 | 防水粉 |  | kg | 121.62 | 1.86 |  | 226.21
78 | 13350023 | 建筑油膏 |  | kg | 233.87 | 2.84 |  | 664.18
79 | 13350051 | 冷底子油30:70 |  | kg | 458.84 | 5.98 |  | 2743.87
80 | 13410001 | 嵌缝料 |  | kg | 92.54 | 2.24 |  | 207.29
81 | 14050005 | 油漆溶剂油 |  | kg | 26.27 | 4.42 |  | 116.13
82 | 14350025 | 隔离剂 |  | kg | 971.1 | 2.98 |  | 2893.88
工料机汇总表
工程名称：办公楼建筑 |  |  | 标段：大東街道匡庄村公共文化活动中心 |  |  |  | 第 3 页 共 5 页
序号 | 工料机编码 | 名称、规格、型号 |  | 单位 | 数量 | 单价 |  | 合价 | 备注
83 | 14390001 | 氧气 |  | m3 | 0.49 | 5.35 |  | 2.64
84 | 14390003 | 乙炔气 |  | m3 | 0.21 | 14.29 |  | 3.06
85 | 14410051 | SHZ植筋胶泥 |  | kg | 46.91 | 19.63 |  | 920.84
86 | 14410105 | 保温板粘结剂 |  | kg | 8821.33 | 1.62 |  | 14290.55
87 | 14410123 | 乳液界面剂 |  | kg | 533.69 | 1.64 |  | 875.25
88 | 15010003 | 石棉(六级) |  | kg | 1.74 | 2.21 |  | 3.86
89 | 15130007@1 | 聚苯乙烯泡沫板δ40 |  | m2 | 943.63 | 9.73 |  | 9181.55
90 | 15130007@2 | 聚苯乙烯泡沫板δ20 |  | m2 | 2422.29 | 7.08 |  | 17149.78
91 | 15130009@1 | 聚苯乙烯泡沫板δ80 |  | m2 | 2335.26 | 21.95 |  | 51258.94
92 | 15130009@2 | 聚苯乙烯泡沫板δ180 |  | m2 | 129.54 | 24.78 |  | 3210
93 | 15530003 | 抗裂砂浆粉 |  | kg | 21493.36 | 1.49 |  | 32025.11
94 | 17010057 | 钢管φ48.3×3.6 |  | m | 663.04 | 16.37 |  | 10853.94
95 | 18290003 | 塑料套管 |  | 套 | 150.34 | 0.86 |  | 129.29
96 | 22450003 | 高压风管φ25-6P-20m |  | m | 0.04 | 22.12 |  | 0.88
97 | 34050003 | 草板纸80# |  | 张 | 2572.28 | 3.92 |  | 10083.35
98 | 34070007 | 塑料卡套 |  | 套 | 0.96 | 2.19 |  | 2.1
99 | 34090017 | 锯末 |  | m3 | 0.84 | 17.08 |  | 14.36
100 | 34090043 | 电渣 |  | kg | 216.51 | 1.95 |  | 422.19
101 | 34110003 | 水 |  | m3 | 912.67 | 6.36 |  | 5804.57
102 | 34110009 | 电 |  | kW·h | 180.89 | 0.8 |  | 144.71
103 | 34110019 | 木柴 |  | kg | 33.64 | 1.62 |  | 54.49
104 | 35010005 | 复合木模板 |  | m2 | 2802.09 | 30.97 |  | 86780.88
105 | 35020001 | 回转扣件 |  | 个 | 76.11 | 5.31 |  | 404.17
106 | 35020003 | 直角扣件 |  | 个 | 472.28 | 5.31 |  | 2507.79
107 | 35020005 | 对接扣件 |  | 个 | 71.15 | 4.42 |  | 314.49
108 | 35020011 | 梁卡具模板用 |  | kg | 307.56 | 5.31 |  | 1633.16
109 | 35020013 | 零星卡具 |  | kg | 141.23 | 5.91 |  | 834.65
110 | 35030017 | 木脚手板 |  | m3 | 0.53 | 1392.57 |  | 735.42
111 | 35030019 | 木脚手板△=5cm |  | m3 | 5.67 | 1681.42 |  | 9531.72
112 | 35030029 | 底座 |  | 个 | 14.73 | 6.19 |  | 91.19
113 | 35050001 | 安全网 |  | m2 | 495.83 | 1.43 |  | 709.03
114 | 35050003 | 密目网 |  | m2 | 1841.97 | 1.43 |  | 2634.02
115 | 80070021 | 膨胀玻化微珠保温浆料 |  | m3 | 6.93 | 640.78 |  | 4443.22
116 | BCCLF0 | 0.4厚塑料膜 |  | m2 | 1660.42 | 2.5 |  | 4151.05
117 | BCCLF2 | 0.4厚聚乙烯膜 |  | m2 | 350.96 | 2.5 |  | 877.4
118 | BCCLF3 | 夹板门 |  | m2 | 205.15 | 260 |  | 53339
119 | BCCLF3@1 | 金属门 |  | m2 | 30.24 | 260 |  | 7862.4
120 | BCCLF3@2 | 防火门 |  | m2 | 24.36 | 500 |  | 12180
121 | BCCLF4 | 金属（塑钢、断桥）窗 |  | m2 | 453.21 | 520 |  | 235669.2
122 | CLFTZ | 材料费调整 |  | 元 | -0.33 | 1 |  | -0.33
123 | 80210011 | C20现浇混凝土碎石＜40 |  | m3 | 3.27 | 271.84 |  | 888.75
124 | 80210047 | 预拌混凝土C20 |  | m3 | 119.47 | 271.84 |  | 32476.52
工料机汇总表
工程名称：办公楼建筑 |  |  | 标段：大東街道匡庄村公共文化活动中心 |  |  |  | 第 4 页 共 5 页
序号 | 工料机编码 | 名称、规格、型号 |  | 单位 | 数量 | 单价 |  | 合价 | 备注
125 | 80210051 | 预拌混凝土C25 |  | m3 | 123.6 | 281.55 |  | 34800.29
126 | 80210055 | 预拌混凝土C30 |  | m3 | 936.67 | 291.26 |  | 272814.08
127 | 80210055@1 | 预拌混凝土C30P8 |  | m3 | 3.96 | 300.97 |  | 1192.12
128 | 80210055@2 | 预拌混凝土C30P6 |  | m3 | 165.67 | 300.97 |  | 49861.89
129 | 80210077 | C20细石混凝土 |  | m3 | 47.31 | 281.55 |  | 13320.6
130 | 80210081@1 | 预拌混凝土C35膨胀 |  | m3 | 8.88 | 310.68 |  | 2759.25
131 | 994500050 | 回程费占人材机费 |  | 元 | 2492.06 | 1 |  | 2492.06
132 | JXFTZ | 机械费调整 |  | 元 | 0.43 | 1 |  | 0.43
133 | 990101015 | 履带式推土机75kW |  | 台班 | 2.83 | 834.41 |  | 2357.36
134 | 990106030 | 履带式单斗挖掘机(液压)1m3 |  | 台班 | 3.44 | 1086.47 |  | 3735.24
135 | 990110030 | 轮胎式装载机1.5m3 |  | 台班 | 7.13 | 606.82 |  | 4328.6
136 | 990123010 | 电动夯实机250N·m |  | 台班 | 51.43 | 28.3 |  | 1455.55
137 | 990128010 | 气腿式风动凿岩机 |  | 台班 | 5.78 | 14.41 |  | 83.29
138 | 990303030 | 轮胎式起重机20t |  | 台班 | 0.13 | 936.23 |  | 118.85
139 | 990303040 | 轮胎式起重机25t |  | 台班 | 1.17 | 975.3 |  | 1136.5
140 | 990304004 | 汽车式起重机8t |  | 台班 | 0.05 | 724.5 |  | 33.18
141 | 990304020 | 汽车式起重机20t |  | 台班 | 3 | 988.31 |  | 2964.93
142 | 990304036 | 汽车式起重机40t |  | 台班 | 3.5 | 1485.16 |  | 5198.06
143 | 990306010 | 自升式塔式起重机600kN·m |  | 台班 | 69.33 | 583.69 |  | 40469.14
144 | 990401025 | 载重汽车6t |  | 台班 | 22.09 | 417.36 |  | 9219.22
145 | 990401045 | 载重汽车15t |  | 台班 | 3.05 | 737.55 |  | 2246.72
146 | 990402040 | 自卸汽车15t |  | 台班 | 7.84 | 915.19 |  | 7174.06
147 | 990403030 | 平板拖车组40t |  | 台班 | 0.7 | 1392.12 |  | 974.48
148 | 990403040 | 平板拖车组60t |  | 台班 | 1 | 1550.07 |  | 1550.07
149 | 990409020 | 洒水车4000L |  | 台班 | 0.41 | 439.07 |  | 181.15
150 | 990501040 | 电动单筒快速卷扬机20kN |  | 台班 | 114.72 | 224.23 |  | 25724.14
151 | 990503030 | 电动单筒慢速卷扬机50kN |  | 台班 | 34.31 | 207.8 |  | 7130.03
152 | 990607015 | 混凝土输送泵车70m3/h |  | 台班 | 8.13 | 1334.57 |  | 10851.8
153 | 990610010 | 灰浆搅拌机200L |  | 台班 | 32.1 | 202.44 |  | 6497.99
154 | 990617010 | 混凝土抹平机5.5kW |  | 台班 | 0 | 25.71 |  | 0.11
155 | 990618510 | 混凝土振捣器平板式 |  | 台班 | 34.89 | 7.74 |  | 270.07
156 | 990618520 | 混凝土振捣器插入式 |  | 台班 | 76.5 | 8.02 |  | 613.55
157 | 990701010 | 钢筋调直机14mm |  | 台班 | 0.18 | 38.21 |  | 6.82
158 | 990702010 | 钢筋切断机40mm |  | 台班 | 30.39 | 45.1 |  | 1370.56
159 | 990703010 | 钢筋弯曲机40mm |  | 台班 | 44.94 | 27.15 |  | 1220.01
160 | 990706010 | 木工圆锯机500mm |  | 台班 | 52.42 | 28.23 |  | 1479.68
161 | 990711010 | 木工双面压刨床600mm |  | 台班 | 4.5 | 54.45 |  | 245.29
162 | 990730010 | 锥形螺纹车丝机45mm |  | 台班 | 1.15 | 18.28 |  | 20.95
163 | 990745520 | 砂轮切割机φ400 |  | 台班 | 0.36 | 23.98 |  | 8.63
164 | 990774610 | 石料切割机 |  | 台班 | 4.57 | 48.43 |  | 221.52
165 | 990782510 | 电动切割机 |  | 台班 | 0.36 | 12 |  | 4.32
166 | 990901020 | 交流弧焊机32kV·A |  | 台班 | 32.34 | 94.74 |  | 3064.33
工料机汇总表
工程名称：办公楼建筑 |  |  | 标段：大東街道匡庄村公共文化活动中心 |  |  |  | 第 5 页 共 5 页
序号 | 工料机编码 | 名称、规格、型号 |  | 单位 | 数量 | 单价 |  | 合价 | 备注
167 | 990908020 | 点焊机75kV·A |  | 台班 | 0.54 | 149.87 |  | 80.32
168 | 990910030 | 对焊机75kV·A |  | 台班 | 6.25 | 121.7 |  | 760.45
169 | 990916010 | 电渣焊机1000A |  | 台班 | 11.75 | 176.14 |  | 2069.12
170 | 991003040 | 电动空气压缩机3m3/min |  | 台班 | 2.9 | 131.24 |  | 380.6
171 | 991217110 | 轻便钎探器 |  | 台班 | 5.96 | 233.24 |  | 1390.73
|  | 合计 | [5 empty] | 3481067.37
|  | 其中：人工费合计 | [5 empty] | 1187418.92
|  | 材料费合计 | [5 empty] | 2144518.54
其中：暂估材料费
|  | 机械费合计 | [5 empty] | 149130.02

## 表-11 措施项目清单计价汇总表
措施项目清单计价汇总表
工程名称：办公楼建筑 |  | 标段：大東街道匡庄村公共文化活动中心 | 第 1 页 共 1 页
序号 | 项目名称 |  |  | 金额（元）
1 | 措施项目清单计价（一） |  |  | 83943.91
2 | 措施项目清单计价（二） |  |  | 1002473.53
合 计 |  |  |  | 1086417.44

## 表-12 措施项目清单与计价表(一)
措施项目清单与计价表(一)
工程名称：办公楼建筑 |  |  | 标段：大東街道匡庄村公共文化活动中心 |  | 第 1 页 共 1 页
序号 | 项目编码 | 项目名称 |  | 计算基础 |  | 费 率（%） | 金额（元） | 备注
1 | 011707002001 | 夜间施工费 |  | 省人工费 |  | 2.55 | 26199.6
2 | 011707004001 | 二次搬运费 |  | 省人工费 |  | 2.18 | 22398.09
3 | 011707005001 | 冬雨季施工增加费 |  | 省人工费 |  | 2.91 | 29898.35
4 | 011707007001 | 已完工程及设备保护费 |  | 省直接费 |  | 0.15 | 5447.87
合 计 | [6 empty] | 83943.91

## 表-13 措施项目清单与计价表(二)
措施项目清单与计价表(二)
工程名称：办公楼建筑 |  |  | 标段：大東街道匡庄村公共文化活动中心 |  |  | 第 1 页 共 1 页
序号 | 项目编码 | 项目名称 项目特征 |  | 计量 单位 | 工程数量 |  | 金额（元）
[7 empty] | 综合单价 | 合价 | 其中：暂估价
1 | 011701002001 | 外脚手架（外架） |  | m2 | 2780.27 |  | 33.13 | 92110.35
2 | 011701002002 | 外脚手架（柱） |  | m2
3 | 011701003001 | 里脚手架 |  | m2 | 4060.67 |  | 12.67 | 51448.69
4 | 011702001001 | 基础垫层 |  | m2 | 211.35 |  | 39.79 | 8409.62
5 | 011702001002 | 满堂基础 |  | m2 | 2.3 |  | 135.13 | 310.8
6 | 011702001003 | 独立基础 |  | m2 | 131.38 |  | 131.59 | 17288.29
7 | 011702001004 | 条形基础 |  | m2 | 184.2 |  | 123.04 | 22663.97
8 | 011702002001 | 矩形柱 |  | m2 | 1459.77 |  | 68.89 | 100563.56
9 | 011702003001 | 构造柱 |  | m2 | 643.68 |  | 87.22 | 56141.77
10 | 011702011001 | 直形墙 |  | m2 | 443.6 |  | 49.87 | 22122.33
11 | 011702014001 | 有梁板 |  | m2 | 5076.3 |  | 68.03 | 345340.69
12 | 011702009001 | 过梁 |  | m2 | 332.4 |  | 96.91 | 32212.88
13 | 011702008001 | 圈梁 |  | m2 | 218.95 |  | 66.24 | 14503.25
14 | 011702022001 | 天沟、檐沟 |  | m2 | 282.16 |  | 93.99 | 26520.22
15 | 011702024001 | 楼梯 |  | m2 | 304.5 |  | 218.37 | 66493.67
16 | 011702027001 | 台阶 |  | m2 | 44.1 |  | 54.07 | 2384.49
17 | 011702008002 | 其他构件 |  | m2 | 33.2 |  | 66.24 | 2199.17
18 | 011703001001 | 垂直运输 |  | m2 | 3690.85 |  | 20.87 | 77028.04
19 | 011705001001 | 大型机械设备进出场及安拆 |  | 台次 | 1 |  | 27634.68 | 27634.68
20 | 011705002001 | 大型机械基础 |  | m3 | 10 |  | 1133.98 | 11339.8
21 | 011701010001 | 电梯井子架 |  | 座 | 1 |  | 1524 | 1524
22 | 011702030001 | 后浇带 |  | m2 | 48.5 |  | 103.64 | 5026.54
23 | 041110005001 | 混凝土泵送 |  | m3 | 1401.95 |  | 13.7 | 19206.72
本页小计 | [7 empty] | 1002473.53
合 计 | [7 empty] | 1002473.53

## 表-20 规费、税金项目清单与计价表
规费、税金项目清单与计价表
工程名称：办公楼建筑 |  | 标段：大東街道匡庄村公共文化活动中心 |  |  | 第 1 页 共 1 页
序号 | 项目名称 |  | 计算基础 | 费率(%) |  | 金额(元)
1 | 规费 |  |  |  |  | 324096.59
1.1 | 安全文明施工费 |  |  |  |  | 232705.89
1.1.1 | 安全施工费 |  | 分部分项工程费+措施项目费+其他项目费-不取规费_合计 | 3.51 |  | 144822.28
1.1.2 | 环境保护费 |  | 分部分项工程费+措施项目费+其他项目费-不取规费_合计 | 0.56 |  | 23105.55
1.1.3 | 文明施工费 |  | 分部分项工程费+措施项目费+其他项目费-不取规费_合计 | 0.65 |  | 26818.94
1.1.4 | 临时设施费 |  | 分部分项工程费+措施项目费+其他项目费-不取规费_合计 | 0.92 |  | 37959.12
1.2 | 社会保险费 |  | 分部分项工程费+措施项目费+其他项目费-不取规费_合计 | 1.52 |  | 62715.06
1.3 | 住房公积金 |  | 分部分项工程费+措施项目费+其他项目费-不取规费_合计 | 0.59 |  | 24343.35
1.5 | 建设项目工伤保险 |  | 分部分项工程费+措施项目费+其他项目费-不取规费_合计 | 0.105 |  | 4332.29
1.6 | 优质优价费 |  | 分部分项工程费+措施项目费+其他项目费-不取规费_合计 | 0
2 | 税金 |  | 分部分项工程费+措施项目费+其他项目费+规费+设备费-不取税金_合计-甲供材料费-甲供主材费-甲供设备费 | 9 |  | 400507.88
合 计 | [5 empty] | 724604.47