## 表-04 单位工程招标控制价汇总表
单位工程招标控制价汇总表
工程名称：办公楼电气安装 |  | 标段：大東街道匡庄村公共文化活动中心 |  | 第 1 页 共 1 页
序号 | 项目名称 |  | 金额(元) |  | 其中：材料暂估价(元)
一 | 分部分项工程费 |  | 751693.33
1.1 | 强电系统 |  | 637536.48
1.2 | 弱电系统 |  | 102614.51
1.3 | 消防电气 |  | 11542.34
二 | 措施项目费 |  | 26512.24
2.1 | 单价措施项目
2.2 | 总价措施项目 |  | 26512.24
三 | 其他项目费
3.1 | 暂列金额
3.2 | 专业工程暂估价
3.3 | 特殊项目暂估价
3.4 | 计日工
3.5 | 采购保管费
3.6 | 其他检验试验费
3.7 | 总承包服务费
3.8 | 其他
四 | 规费 |  | 65096.9
五 | 设备费 |  | 46172.41
六 | 税金 |  | 80052.74
单位工程费用合计=一+二+三+四+五+六 |  |  | 969527.62 |  | 0

## 表-05 分部分项工程量清单与计价表
分部分项工程量清单与计价表
工程名称：办公楼电气安装 |  |  | 标段：大東街道匡庄村公共文化活动中心 |  |  | 第 1 页 共 9 页
序号 | 项目编码 | 项目名称 项目特征 |  | 计量单位 | 工程数量 |  | 金额（元）
[7 empty] | 综合单价 | 合价 | 其中：暂估价
|  | 强电系统 | [5 empty] | 637536.48
1 | 030404017001 | 配电箱 1.名称:ALZ 2.型号:动力进线柜 3.规格:600*1800*400 4.基础形式、材质、规格:槽钢 5.安装方式:落地安装 |  | 台 | 1 |  | 743.58 | 743.58
2 | 030404017002 | 配电箱 1.名称:1AL~4AL 2.型号:层照明配电箱 3.规格:非标定制 4.安装方式:底边距地1.2米明装 |  | 台 | 4 |  | 350.21 | 1400.84
3 | 030404017003 | 配电箱 1.名称:KTAP 2.型号:空调总箱 3.规格:1000*800*200 4.安装方式:底边距地1.2米明装 |  | 台 | 1 |  | 432.97 | 432.97
4 | 030404017004 | 配电箱 1.名称:ALEA1 2.型号:A型应急照明集中电源 3.规格:厂家成套产品 4.安装方式:底边距地1.5米壁挂 |  | 台 | 1 |  | 276.14 | 276.14
5 | 030404017005 | 配电箱 1.名称:DTAP 2.型号:电梯配电箱 3.规格:非标定制 4.安装方式:距地1.5米壁装 |  | 台 | 1 |  | 276.14 | 276.14
6 | 030404017006 | 配电箱 1.名称:HYAL 2.型号:四层会议室配电箱 3.规格:非标定制 4.安装方式:距地1.5米明装 |  | 台 | 1 |  | 350.21 | 350.21
7 | 030411003001 | 桥架 1.名称:强电桥架 2.规格:200*100 3.材质:轻质高强热镀锌金属桥架 |  | m | 248.8 |  | 100.75 | 25066.6
8 | 030411003002 | 桥架 1.名称:强电桥架 2.规格:150*100 3.材质:轻质高强热镀锌金属桥架 |  | m | 13.21 |  | 89.67 | 1184.54
9 | 030413001001 | 铁构件 1.名称:桥架支撑架 |  | kg | 266 |  | 11.1 | 2952.6
10 | 010101003001 | 沟槽挖填土 1.名称:沟槽挖填土 2.要求:符合施工规范，满足验收要求 |  | m3 | 4.73 |  | 95.07 | 449.68
本页小计 | [7 empty] | 33133.3
分部分项工程量清单与计价表
工程名称：办公楼电气安装 |  |  | 标段：大東街道匡庄村公共文化活动中心 |  |  | 第 2 页 共 9 页
序号 | 项目编码 | 项目名称 项目特征 |  | 计量单位 | 工程数量 |  | 金额（元）
[7 empty] | 综合单价 | 合价 | 其中：暂估价
11 | 030408003001 | 电缆保护管 1.名称:电缆保护管 2.材质:SC 3.规格:65 4.敷设方式:埋地 |  | m | 3.88 |  | 48.25 | 187.21
12 | 030408003002 | 电缆保护管 1.名称:电缆保护管 2.材质:SC 3.规格:150 4.敷设方式:埋地 |  | m | 21 |  | 114.65 | 2407.65
13 | 030411001001 | 配管 1.材质:塑料阻燃管 2.规格:PC20 3.配置形式:暗配 |  | m | 5116.24 |  | 9.13 | 46711.27
14 | 030411001002 | 配管 1.材质:塑料阻燃管 2.规格:PC40 3.配置形式:暗配 |  | m | 3.38 |  | 17.55 | 59.32
15 | 030411001003 | 配管 1.材质:JDG 2.规格:20 3.配置形式:暗配 |  | m | 607.67 |  | 12.76 | 7753.87
16 | 030411001004 | 配管 1.材质:焊接钢管 2.规格:SC20 3.配置形式:暗配 |  | m | 3.91 |  | 18.86 | 73.74
17 | 030411001005 | 配管 1.材质:焊接钢管 2.规格:SC40 3.配置形式:暗配 |  | m | 6.56 |  | 40.8 | 267.65
18 | 030411001006 | 配管 1.名称:金属软管 2.规格:20 |  | m | 230 |  | 10.15 | 2334.5
19 | 030413002001 | 凿（压)槽 1.名称:墙体剔槽 2.规格:DN20 |  | m | 1497.3 |  | 8.04 | 12038.29
20 | 030413002002 | 凿（压)槽 1.名称:墙体剔槽 2.规格:DN50以内 |  | m | 32.3 |  | 18.7 | 604.01
21 | 030408001001 | 电力电缆 1.型号:WDZ-YJY-5*16 2.材质:铜芯 3.敷设方式、部位:穿管敷设 |  | m | 31.26 |  | 59.71 | 1866.53
22 | 030408001002 | 电力电缆 1.型号:WDZ-YJY-5*16 2.材质:铜芯 3.敷设方式、部位:桥架敷设 |  | m | 70.92 |  | 62.02 | 4398.46
本页小计 | [7 empty] | 78702.5
分部分项工程量清单与计价表
工程名称：办公楼电气安装 |  |  | 标段：大東街道匡庄村公共文化活动中心 |  |  | 第 3 页 共 9 页
序号 | 项目编码 | 项目名称 项目特征 |  | 计量单位 | 工程数量 |  | 金额（元）
[7 empty] | 综合单价 | 合价 | 其中：暂估价
23 | 030408001003 | 电力电缆 1.型号:YJV-4*35+1*16 2.材质:铜芯 3.敷设方式、部位:穿管 |  | m | 35.86 |  | 120.75 | 4330.1
24 | 030408001004 | 电力电缆 1.型号:YJV-4*35+1*16 2.材质:铜芯 3.敷设方式、部位:穿桥架 |  | m | 31.22 |  | 123.06 | 3841.93
25 | 030408001005 | 电力电缆 1.型号:WDZ-YJY-4*50+1*25 2.材质:铜芯 3.敷设方式、部位:穿管 |  | m | 26.89 |  | 156.24 | 4201.29
26 | 030408001006 | 电力电缆 1.型号:WDZ-YJY-4*50+1*25 2.材质:铜芯 3.敷设方式、部位:穿桥架 |  | m | 32.2 |  | 159.1 | 5123.02
27 | 030408001007 | 电力电缆 1.型号:WDZ-YJY-4*185 2.材质:铜芯 3.敷设方式、部位:穿管 |  | m | 76.38 |  | 470.27 | 35919.22
28 | 030408001008 | 电力电缆 1.型号:WDZ-YJY-3*150+2*95 2.材质:铜芯 3.敷设方式、部位:穿桥架 |  | m | 47.94 |  | 472.75 | 22663.64
29 | 030408006001 | 电力电缆头 1.名称:电缆终端头 2.型号:WDZ-YJY-4*185 3.材质、类型:铜芯 |  | 个 | 2 |  | 389.43 | 778.86
30 | 030408006002 | 电力电缆头 1.名称:电缆终端头 2.规格:WDZ-YJY-4*50+1*25 3.材质、类型:铜芯 |  | 个 | 8 |  | 319.05 | 2552.4
31 | 030408006003 | 电力电缆头 1.名称:电缆终端头 2.规格:YJV-4*35+1*16 3.材质、类型:铜芯 |  | 个 | 12 |  | 203.32 | 2439.84
32 | 030408006004 | 电力电缆头 1.名称:电缆终端头 2.规格:WDZ-YJY-5*16 3.材质、类型:铜芯 |  | 个 | 8 |  | 203.32 | 1626.56
33 | 030411004001 | 配线 1.名称:WDZ-BYJ2.5 2.配线形式:穿管 3.材质:铜芯 |  | m | 8362.94 |  | 4.15 | 34706.2
34 | 030411004002 | 配线 1.名称:WDZ-BYJ2.5 2.配线形式:穿桥架 3.材质:铜芯 |  | m | 1771.32 |  | 3.71 | 6571.6
本页小计 | [7 empty] | 124754.66
分部分项工程量清单与计价表
工程名称：办公楼电气安装 |  |  | 标段：大東街道匡庄村公共文化活动中心 |  |  | 第 4 页 共 9 页
序号 | 项目编码 | 项目名称 项目特征 |  | 计量单位 | 工程数量 |  | 金额（元）
[7 empty] | 综合单价 | 合价 | 其中：暂估价
35 | 030411004003 | 配线 1.名称:WDZ-BYJ4 2.配线形式:穿管 3.材质:铜芯 |  | m | 4205.06 |  | 3.95 | 16609.99
36 | 030411004004 | 配线 1.名称:WDZ-BYJ4 2.配线形式:穿桥架 3.材质:铜芯 |  | m | 2990.37 |  | 4.13 | 12350.23
37 | 030411004005 | 配线 1.名称:WDZN-BYJ2.5 2.配线形式:穿管 3.材质:铜芯 |  | m | 15.04 |  | 4.26 | 64.07
38 | 030411004006 | 配线 1.名称:WDZN-BYJ4 2.配线形式:穿管 3.材质:铜芯 |  | m | 21.6 |  | 3.95 | 85.32
39 | 030411004007 | 配线 1.名称:WDZN-RYS-2*2.5 2.配线形式:穿管 3.材质:铜芯 |  | m | 635.36 |  | 6.16 | 3913.82
40 | 030411004008 | 配线 1.名称:空调温控开关控制线缆 2.配线形式:穿管 3.材质:铜芯 |  | m | 494.55 |  | 6.09 | 3011.81
41 | 030411004009 | 配线 1.名称:新风机开关控制线缆 2.配线形式:穿管 3.材质:铜芯 |  | m | 764.44 |  | 6.09 | 4655.44
42 | 030411004010 | 配线 1.名称:接线端子 2.型号:2.5mm |  | 个 | 504 |  | 5.46 | 2751.84
43 | 030411004011 | 配线 1.名称:接线端子 2.型号:4mm |  | 个 | 165 |  | 1519.51 | 250719.15
44 | 030412005001 | 荧光灯 1.名称:双管LED灯 2.型号:2*18W 3.安装形式:吸顶安装 |  | 套 | 226 |  | 119.7 | 27052.2
45 | 030412001001 | 普通灯具 1.名称:普通灯 2.型号:32W |  | 套 | 6 |  | 68.29 | 409.74
46 | 030412001002 | 普通灯具 1.名称:防水防尘灯 2.型号:32W |  | 套 | 43 |  | 76.33 | 3282.19
47 | 030412001003 | 普通灯具 1.名称:声控感应吸顶灯 2.型号:36W |  | 套 | 54 |  | 103.14 | 5569.56
本页小计 | [7 empty] | 330475.36
分部分项工程量清单与计价表
工程名称：办公楼电气安装 |  |  | 标段：大東街道匡庄村公共文化活动中心 |  |  | 第 5 页 共 9 页
序号 | 项目编码 | 项目名称 项目特征 |  | 计量单位 | 工程数量 |  | 金额（元）
[7 empty] | 综合单价 | 合价 | 其中：暂估价
48 | 030412001004 | 普通灯具 1.名称:声控感应吸顶灯 2.型号:40W |  | 套 | 19 |  | 103.14 | 1959.66
49 | 030412004001 | 装饰灯 1.名称：方向标志灯 2.规格：LED-1W 3.安装方式：综合 |  | 套 | 22 |  | 102.73 | 2260.06
50 | 030412004002 | 装饰灯 1.名称：双面多信息复合标志灯 2.规格：LED-1W 3.安装方式：综合 |  | 套 | 6 |  | 102.73 | 616.38
51 | 030412004003 | 装饰灯 1.名称:楼层标志灯 2.规格:1W 3.安装形式:壁装 |  | 套 | 8 |  | 102.73 | 821.84
52 | 030412004004 | 装饰灯 1.名称:疏散出口标志灯 2.规格:1W 3.安装形式:壁装 |  | 套 | 6 |  | 102.73 | 616.38
53 | 030412004005 | 装饰灯 1.名称:安全出口标志灯 2.规格:1W 3.安装形式:壁装 |  | 套 | 10 |  | 107.85 | 1078.5
54 | 030412004006 | 装饰灯 1.名称:消防应急照明灯具 2.规格:5W 3.安装形式:综合 |  | 套 | 58 |  | 120.6 | 6994.8
55 | 030412001005 | 普通灯具 1.名称：墙上座灯 2.材质：1X20W 3.规格： 4.安装方式：壁装 |  | 套 | 4 |  | 34.2 | 136.8
56 | 030904005001 | 声光报警器 1.名称:无障碍声光报警器 2.安装方式:明装 |  | 个 | 2 |  | 166.06 | 332.12
57 | 030404033001 | 风扇 1.名称:排气扇 2.安装方式:吸顶 |  | 台 | 29 |  | 238.89 | 6927.81
58 | 030904003001 | 按钮 1.名称:紧急按钮 2.安装方式:壁装 |  | 个 | 4 |  | 121.54 | 486.16
59 | 030404034001 | 照明开关 1.名称:单联单控开关 2.材质:塑料 3.安装方式:底边距地1.3米暗装 |  | 个 | 19 |  | 26.5 | 503.5
本页小计 | [7 empty] | 22734.01
分部分项工程量清单与计价表
工程名称：办公楼电气安装 |  |  | 标段：大東街道匡庄村公共文化活动中心 |  |  | 第 6 页 共 9 页
序号 | 项目编码 | 项目名称 项目特征 |  | 计量单位 | 工程数量 |  | 金额（元）
[7 empty] | 综合单价 | 合价 | 其中：暂估价
60 | 030404034002 | 照明开关 1.名称:双联单控开关 2.材质:塑料 3.安装方式:底边距地1.3米暗装 |  | 个 | 27 |  | 27.46 | 741.42
61 | 030404034003 | 照明开关 1.名称:三联单控开关 2.材质:塑料 3.安装方式:底边距地1.3米暗装 |  | 个 | 66 |  | 28.44 | 1877.04
62 | 030404031001 | 小电器 1.名称:空调温控开关 |  | 个 | 88 |  | 64.48 | 5674.24
63 | 030404031002 | 小电器 1.名称:新风机开关 |  | 个 | 61 |  | 68.02 | 4149.22
64 | 030404035001 | 插座 1.名称:单相五孔电源插座 2.材质:塑料 3.规格:10A 4.安装方式:距地0.3米暗装 |  | 个 | 219 |  | 28.11 | 6156.09
65 | 030404035002 | 插座 1.名称:单相五孔电源插座（防水） 2.材质:塑料，带防水盖 3.规格:10A 4.安装方式:距地1.5米暗装 |  | 个 | 27 |  | 28.11 | 758.97
66 | 030404035003 | 插座 1.名称:单相三孔带开关空调柜机电源 2.材质:塑料 3.规格:16A 4.安装方式:距地0.3米暗装 |  | 个 | 1 |  | 29.98 | 29.98
67 | 030411006001 | 接线盒 1.名称:接线盒 2.材质:综合 |  | 个 | 1204 |  | 9.19 | 11064.76
68 | 030409008001 | 等电位端子箱、测试板 1.名称:局部等电位端子箱 2.规格:120*100*60 |  | 台 | 3 |  | 138.18 | 414.54
69 | 030409008002 | 等电位端子箱、测试板 1.名称:总等电位端子箱 2.规格:400*300*120 |  | 台 | 1 |  | 365.26 | 365.26
70 | 030409005001 | 避雷网 1.名称:避雷网 2.材质:镀锌圆钢 3.规格:φ10 |  | m | 251.86 |  | 29.31 | 7382.02
71 | 030409003001 | 避雷引下线 |  | m | 125.72 |  | 3.36 | 422.42
72 | 030409004001 | 接地跨接线 1.名称:接地跨接线 2.材质:镀锌扁钢 3.安装形式:焊接 |  | 处 | 8 |  | 31.91 | 255.28
本页小计 | [7 empty] | 39291.24
分部分项工程量清单与计价表
工程名称：办公楼电气安装 |  |  | 标段：大東街道匡庄村公共文化活动中心 |  |  | 第 7 页 共 9 页
序号 | 项目编码 | 项目名称 项目特征 |  | 计量单位 | 工程数量 |  | 金额（元）
[7 empty] | 综合单价 | 合价 | 其中：暂估价
73 | 030409002001 | 接地母线 1.名称:接地母线 2.材质:镀锌扁钢 3.规格:40*4 |  | m | 120.6 |  | 16.9 | 2038.14
74 | 030409002002 | 接地母线 1.名称:接地母线 2.材质:镀锌扁钢 3.规格:25*4 |  | m | 205.14 |  | 15.04 | 3085.31
75 | 030409002003 | 接地母线 1.名称:接端子线 2.材质:铜芯 3.规格:PC20、BVR-6 |  | m | 21.1 |  | 17.25 | 363.98
76 | 030409002004 | 接地母线 1.名称:接弱电设备线 2.材质:铜芯 3.规格:PC25、BVR-16 |  | m | 20.6 |  | 29.58 | 609.35
77 | 030409002005 | 接地母线 1.名称:接等电位连接箱 2.材质:铜芯 3.规格:BVR-25 |  | m | 8.6 |  | 23.33 | 200.64
78 | 030414002001 | 送配电装置系统 1.名称:送配电系统调试 |  | 系统 | 1 |  | 598.59 | 598.59
79 | 030414011001 | 接地装置 1.名称:接地网调试 |  | 系统 | 1 |  | 1549.4 | 1549.4
|  | 弱电系统 | [5 empty] | 102614.51
80 | 030502001001 | 机柜、机架 1.名称:ODF综合布线配线架 2.规格:厂家配备 3.安装方式:落地 |  | 台 | 1 |  | 808.34 | 808.34
81 | 030502001002 | 机柜、机架 1.名称:FD楼层配线设备 2.规格:厂家配备 3.安装方式:距地明装 |  | 台 | 3 |  | 158.45 | 475.35
82 | 010101003002 | 沟槽挖填土 1.名称:沟槽挖填土 2.要求:符合施工规范，满足验收要求 |  | m3 | 1.8 |  | 95.07 | 171.13
83 | 030408003003 | 电缆保护管 1.名称:弱电进线预埋管 2.材质:SC 3.规格:40 4.敷设方式:埋地 |  | m | 23.06 |  | 36.9 | 850.91
84 | 030411003003 | 桥架 1.名称:弱电桥架 2.规格:200*100 3.材质:钢制 |  | m | 254.43 |  | 100.75 | 25633.82
本页小计 | [7 empty] | 36384.96
分部分项工程量清单与计价表
工程名称：办公楼电气安装 |  |  | 标段：大東街道匡庄村公共文化活动中心 |  |  | 第 8 页 共 9 页
序号 | 项目编码 | 项目名称 项目特征 |  | 计量单位 | 工程数量 |  | 金额（元）
[7 empty] | 综合单价 | 合价 | 其中：暂估价
85 | 030413001002 | 铁构件 1.名称:桥架支撑架 2.材质:型钢 |  | kg | 260 |  | 11.1 | 2886
86 | 030411001007 | 配管 1.材质:JDG 2.规格:20 3.配置形式：明、暗配综合 |  | m | 1833.31 |  | 12.76 | 23393.04
87 | 030413002003 | 凿（压)槽 1.名称:墙体剔槽 2.规格:20mm |  | m | 552.6 |  | 8.04 | 4442.9
88 | 030502005001 | 双绞线缆 1.规格:CAT6 2.敷设方式:穿管 |  | m | 7232.28 |  | 4.68 | 33847.07
89 | 030502012001 | 信息插座 1.名称:电话插座 2.安装方式:距地暗装 |  | 个 | 54 |  | 15.53 | 838.62
90 | 030502012002 | 信息插座 1.名称:单口网络插座 2.安装方式:距地暗装 |  | 个 | 108 |  | 18.02 | 1946.16
91 | 030507008001 | 监控摄像设备 1.名称:半球彩色摄像机 2.安装方式:壁装 |  | 台 | 11 |  | 157.71 | 1734.81
92 | 030501009001 | 无线AP 1.名称:无线AP 2.安装方式:吸顶安装 |  | 台 | 10 |  | 178.17 | 1781.7
93 | 030411006002 | 接线盒 1.名称:接线盒 2.材质:钢质 3.安装形式:明暗综合 |  | 个 | 207 |  | 9.19 | 1902.33
94 | 030502019001 | 双绞线缆测试 |  | 点 | 207 |  | 9.19 | 1902.33
|  | 消防电气 | [5 empty] | 11542.34
95 | 030411001008 | 配管 1.名称:消防电配管 2.材质:SC 3.规格:20 4.配置形式:暗配 |  | m | 120.95 |  | 18.85 | 2279.91
96 | 030411001009 | 配管 1.材质:焊接钢管 2.规格:SC40 3.配置形式:暗配 |  | m | 49.64 |  | 40.81 | 2025.81
97 | 010101003003 | 沟槽挖填土 1.名称:沟槽挖填土 2.要求:符合施工规范，满足验收要求 |  | m3 | 1.8 |  | 95.07 | 171.13
98 | 030413002004 | 凿（压)槽 1.名称:墙体剔槽 2.规格:20mm |  | m | 20.6 |  | 8.04 | 165.62
本页小计 | [7 empty] | 79317.43
分部分项工程量清单与计价表
工程名称：办公楼电气安装 |  |  | 标段：大東街道匡庄村公共文化活动中心 |  |  | 第 9 页 共 9 页
序号 | 项目编码 | 项目名称 项目特征 |  | 计量单位 | 工程数量 |  | 金额（元）
[7 empty] | 综合单价 | 合价 | 其中：暂估价
99 | 030413002005 | 凿（压)槽 1.名称:墙体剔槽 2.规格:DN50以内 |  | m | 10.4 |  | 18.7 | 194.48
100 | 030411006003 | 接线盒 1.名称:接线盒 2.材质:钢质 |  | 个 | 15 |  | 9.19 | 137.85
101 | 030904008001 | 模块(模块箱） 1.名称:电气火灾监控模块EFP |  | 个 | 6 |  | 346.56 | 2079.36
102 | 030904003002 | 按钮 1.名称:消火栓报警按钮 |  | 个 | 15 |  | 182.22 | 2733.3
103 | 030411004012 | 配线 1.名称:消防电源线 2.配线形式:穿管 3.型号:NH-WDZ-BYJ1.5 |  | m | 248.69 |  | 2.55 | 634.16
104 | 030411004013 | 配线 1.名称:通讯总线 2.配线形式:穿管 3.型号:RVSP-2*1.5 |  | m | 122.35 |  | 4.58 | 560.36
105 | 030411004014 | 配线 1.名称:火灾报警线 2.配线形式:穿管 3.型号:NH-RVS-2*1.5 |  | m | 122.35 |  | 4.58 | 560.36
本页小计 | [7 empty] | 6899.87
合 计 | [7 empty] | 751693.33

## 表-06 工程量清单综合单价分析表(一)
工程量清单综合单价分析表
工程名称：办公楼电气安装 |  |  | 标段：大東街道匡庄村公共文化活动中心 |  |  |  |  | 第 1 页 共 19 页
序号 | 编码 | 名称 |  | 单位 | 工程量 | 综合单价组成(元) | [5 empty] | 综合单价(元)
[6 empty] | 人工费 | 材料费 |  | 机械费 | 计费基础 | 管理费和利润
1 | 030404017001 | 配电箱 1.名称:ALZ 2.型号:动力进线柜 3.规格:600*1800*400 4.基础形式、材质、规格:槽钢 5.安装方式:落地安装 |  | 台 |  | 275.4 | 101.09 |  | 91.55 | 316.71 | 275.54 | 743.58
| 4-2-77 | 成套配电箱安装 落地式 |  | 台 | 1 | 247.8 | 26.71 |  | 86.53
| 4-7-1 | 基础型钢制作安装 槽钢 |  | m | 2 | 27.6 | 11.2 |  | 5.02
| Z01000029 | 槽钢8# |  | m | 2.1 |  | 63.19
材料费中：暂估价合计
2 | 030404017002 | 配电箱 1.名称:1AL~4AL 2.型号:层照明配电箱 3.规格:非标定制 4.安装方式:底边距地1.2米明装 |  | 台 |  | 157.8 | 34.53 |  |  | 181.47 | 157.88 | 350.21
| 4-2-80 | 成套配电箱安装 悬挂式半周长≤1.5m |  | 台 | 1 | 157.8 | 34.53
材料费中：暂估价合计
3 | 030404017003 | 配电箱 1.名称:KTAP 2.型号:空调总箱 3.规格:1000*800*200 4.安装方式:底边距地1.2米明装 |  | 台 |  | 191.04 | 44.78 |  | 6.01 | 219.7 | 191.14 | 432.97
| 4-2-81 | 成套配电箱安装 悬挂式半周长≤2.5m |  | 台 | 1 | 191.04 | 44.78 |  | 6.01
材料费中：暂估价合计
4 | 030404017004 | 配电箱 1.名称:ALEA1 2.型号:A型应急照明集中电源 3.规格:厂家成套产品 4.安装方式:底边距地1.5米壁挂 |  | 台 |  | 122.76 | 30.57 |  |  | 141.17 | 122.81 | 276.14
| 4-2-79 | 成套配电箱安装 悬挂式半周长≤1.0m |  | 台 | 1 | 122.76 | 30.57
材料费中：暂估价合计
5 | 030404017005 | 配电箱 1.名称:DTAP 2.型号:电梯配电箱 3.规格:非标定制 4.安装方式:距地1.5米壁装 |  | 台 |  | 122.76 | 30.57 |  |  | 141.17 | 122.81 | 276.14
| 4-2-79 | 成套配电箱安装 悬挂式 |  | 台 | 1 | 122.76 | 30.57
注：若为暂估价材料，在编码栏内标注“*”。
工程量清单综合单价分析表
工程名称：办公楼电气安装 |  |  | 标段：大東街道匡庄村公共文化活动中心 |  |  |  |  | 第 2 页 共 19 页
序号 | 编码 | 名称 |  | 单位 | 工程量 | 综合单价组成(元) | [5 empty] | 综合单价(元)
[6 empty] | 人工费 | 材料费 |  | 机械费 | 计费基础 | 管理费和利润
半周长≤1.0m
材料费中：暂估价合计
6 | 030404017006 | 配电箱 1.名称:HYAL 2.型号:四层会议室配电箱 3.规格:非标定制 4.安装方式:距地1.5米明装 |  | 台 |  | 157.8 | 34.53 |  |  | 181.47 | 157.88 | 350.21
| 4-2-80 | 成套配电箱安装 悬挂式半周长≤1.5m |  | 台 | 1 | 157.8 | 34.53
材料费中：暂估价合计
7 | 030411003001 | 桥架 1.名称:强电桥架 2.规格:200*100 3.材质:轻质高强热镀锌金属桥架 |  | m |  | 21.6 | 56.57 |  | 0.97 | 24.84 | 21.61 | 100.75
| 4-9-56 | 钢制桥架 槽式高+宽≤400mm |  | 10m | 0.1 | 21.6 | 6.06 |  | 0.97
| Z29000017@1 | 普通强电桥架200*100 |  | m | 1.01 |  | 42.38
| Z33000099@1 | 盖板200 |  | m | 1.01 |  | 8.13
材料费中：暂估价合计
8 | 030411003002 | 桥架 1.名称:强电桥架 2.规格:150*100 3.材质:轻质高强热镀锌金属桥架 |  | m |  | 21.6 | 45.49 |  | 0.97 | 24.84 | 21.61 | 89.67
| 4-9-56 | 钢制桥架 槽式高+宽≤400mm |  | 10m | 0.1 | 21.6 | 6.06 |  | 0.97
| Z29000017@2 | 普通强电桥架150*100 |  | m | 1.01 |  | 31.84
| Z33000099@2 | 盖板150 |  | m | 1.01 |  | 7.6
材料费中：暂估价合计
9 | 030413001001 | 铁构件 1.名称:桥架支撑架 |  | kg |  | 2.93 | 4.84 |  | 0.4 | 3.37 | 2.93 | 11.1
| 4-7-3 | 电缆桥架支撑架安装 |  | t | 0.001 | 2.93 | 0.66 |  | 0.4
| Z37000001 | 桥架支撑架 |  | t | 0.0011 |  | 4.18
材料费中：暂估价合计
10 | 010101003001 | 沟槽挖填土 1.名称:沟槽挖填土 2.要求:符合施工规范，满足验收要求 |  | m3 |  | 47.52 |  |  |  | 54.65 | 47.55 | 95.07
| 4-9-1 | 沟槽人工挖填 一般沟土 |  | m3 | 1 | 47.52
材料费中：暂估价合计
11 | 030408003001 | 电缆保护管 |  | m |  | 8.75 | 29.52 |  | 1.23 | 10.06 | 8.75 | 48.25
注：若为暂估价材料，在编码栏内标注“*”。
工程量清单综合单价分析表
工程名称：办公楼电气安装 |  |  | 标段：大東街道匡庄村公共文化活动中心 |  |  |  |  | 第 3 页 共 19 页
序号 | 编码 | 名称 |  | 单位 | 工程量 | 综合单价组成(元) | [5 empty] | 综合单价(元)
[6 empty] | 人工费 | 材料费 |  | 机械费 | 计费基础 | 管理费和利润
1.名称:电缆保护管 2.材质:SC 3.规格:65 4.敷设方式:埋地
| 4-9-31 | 电缆保护管钢管埋地敷设 DN100内 |  | 10m | 0.1 | 8.75 | 2.17 |  | 1.23
| Z17000015@5 | 钢管SC65 |  | m | 1.03 |  | 27.35
材料费中：暂估价合计
12 | 030408003002 | 电缆保护管 1.名称:电缆保护管 2.材质:SC 3.规格:150 4.敷设方式:埋地 |  | m |  | 9.5 | 93.88 |  | 1.76 | 10.93 | 9.51 | 114.65
| 4-9-32 | 电缆保护管钢管埋地敷设 DN150内 |  | 10m | 0.1 | 9.5 | 2.72 |  | 1.76
| Z17000015@3 | 钢管 SC150 |  | m | 1.03 |  | 91.16
材料费中：暂估价合计
13 | 030411001001 | 配管 1.材质:塑料阻燃管 2.规格:PC20 3.配置形式:暗配 |  | m |  | 3.63 | 1.88 |  |  | 4.17 | 3.62 | 9.13
| 4-12-191 | 半硬质阻燃管暗敷设 DN20内 |  | 100m | 0.01 | 3.63 | 0.19
| Z17000245@1 | PC公称口径20mm |  | m | 1.06 |  | 1.69
材料费中：暂估价合计
14 | 030411001002 | 配管 1.材质:塑料阻燃管 2.规格:PC40 3.配置形式:暗配 |  | m |  | 7.17 | 3.2 |  |  | 8.25 | 7.18 | 17.55
| 4-12-194 | 半硬质阻燃管暗敷设 DN40内 |  | 100m | 0.01 | 7.17 | 0.2
| Z17000245@2 | PC40 |  | m | 1.06 |  | 3
材料费中：暂估价合计
15 | 030411001003 | 配管 1.材质:JDG 2.规格:20 3.配置形式:暗配 |  | m |  | 4.28 | 4.19 |  |  | 4.93 | 4.29 | 12.76
| 4-12-203 | 紧定式、扣压式钢导管 砖、混凝土结构暗配 ≤φ20mm |  | 100m | 0.01 | 4.28 | 1
| Z17000353@1 | JDG外径20mm |  | m | 1.03 |  | 3.19
材料费中：暂估价合计
16 | 030411001004 | 配管 1.材质:焊接钢管 2.规格:SC20 |  | m |  | 5.34 | 7.95 |  | 0.23 | 6.14 | 5.34 | 18.86
注：若为暂估价材料，在编码栏内标注“*”。
工程量清单综合单价分析表
工程名称：办公楼电气安装 |  |  | 标段：大東街道匡庄村公共文化活动中心 |  |  |  |  | 第 4 页 共 19 页
序号 | 编码 | 名称 |  | 单位 | 工程量 | 综合单价组成(元) | [5 empty] | 综合单价(元)
[6 empty] | 人工费 | 材料费 |  | 机械费 | 计费基础 | 管理费和利润
3.配置形式:暗配
| 4-12-72 | 砖、混凝土结构暗配焊接钢管 DN20内 |  | 100m | 0.01 | 5.34 | 0.52 |  | 0.23
| Z17000019@2 | SC公称口径20mm |  | m | 1.05 |  | 7.43
材料费中：暂估价合计
17 | 030411001005 | 配管 1.材质:焊接钢管 2.规格:SC40 3.配置形式:暗配 |  | m |  | 10.46 | 19.51 |  | 0.36 | 12.04 | 10.47 | 40.8
| 4-12-75 | 砖、混凝土结构暗配焊接钢管 DN40内 |  | 100m | 0.01 | 10.46 | 0.92 |  | 0.36
| Z17000019@1 | SC公称口径40mm |  | m | 1.05 |  | 18.59
材料费中：暂估价合计
18 | 030411001006 | 配管 1.名称:金属软管 2.规格:20 |  | m |  | 2.7 | 4.74 |  |  | 3.11 | 2.71 | 10.15
| 4-12-141 换 | 吊顶内敷设可挠金属管 15# 人工*0.5,材料*0.5,机械*0.5 |  | 100m | 0.01 | 2.7 | 2.54
| Z29000075@1 | 金属软管20 |  | m | 1.08 |  | 2.2
材料费中：暂估价合计
19 | 030413002001 | 凿（压)槽 1.名称:墙体剔槽 2.规格:DN20 |  | m |  | 3.17 | 1.25 |  | 0.46 | 3.64 | 3.16 | 8.04
| 4-12-241 | 墙体剔槽配管DN20内 |  | 10m | 0.1 | 3.17 | 1.25 |  | 0.46
材料费中：暂估价合计
20 | 030413002002 | 凿（压)槽 1.名称:墙体剔槽 2.规格:DN50以内 |  | m |  | 8.16 | 2.38 |  |  | 9.38 | 8.16 | 18.7
| 4-12-243 | 墙体剔槽配管DN50内 |  | 10m | 0.1 | 8.16 | 2.38
材料费中：暂估价合计
21 | 030408001001 | 电力电缆 1.型号:WDZ-YJY-5*16 2.材质:铜芯 3.敷设方式、部位:穿管敷设 |  | m |  | 5.2 | 49.2 |  | 0.11 | 5.98 | 5.2 | 59.71
| 4-9-133 *1.15 | 铜芯电力电缆穿管敷设 截面≤35mm2 实际电缆芯数(芯):5 |  | 100m | 0.01 | 5.2 | 0.3 |  | 0.11
| Z28000079@5 | WDZ-YJY-5*16截面16mm2 |  | m | 1.01 |  | 48.9
材料费中：暂估价合计
22 | 030408001002 | 电力电缆 1.型号:WDZ-YJY-5*16 2.材质:铜芯 |  | m |  | 5.81 | 50.29 |  | 0.11 | 6.68 | 5.81 | 62.02
注：若为暂估价材料，在编码栏内标注“*”。
工程量清单综合单价分析表
工程名称：办公楼电气安装 |  |  | 标段：大東街道匡庄村公共文化活动中心 |  |  |  |  | 第 5 页 共 19 页
序号 | 编码 | 名称 |  | 单位 | 工程量 | 综合单价组成(元) | [5 empty] | 综合单价(元)
[6 empty] | 人工费 | 材料费 |  | 机械费 | 计费基础 | 管理费和利润
3.敷设方式、部位:桥架敷设
| 4-9-153 *1.15 | 铜芯电力电缆其它敷设 截面≤35mm2 实际电缆芯数(芯):5 |  | 100m | 0.01 | 5.81 | 1.39 |  | 0.11
| Z28000079@5 | WDZ-YJY-5*16截面16mm2 |  | m | 1.01 |  | 48.9
材料费中：暂估价合计
23 | 030408001003 | 电力电缆 1.型号:YJV-4*35+1*16 2.材质:铜芯 3.敷设方式、部位:穿管 |  | m |  | 5.2 | 110.24 |  | 0.11 | 5.98 | 5.2 | 120.75
| 4-9-133 *1.15 | 铜芯电力电缆穿管敷设 截面≤35mm2 实际电缆芯数(芯):5 |  | 100m | 0.01 | 5.2 | 0.3 |  | 0.11
| Z28000079@13 | YJV-4*35+1*16 |  | m | 1.01 |  | 109.94
材料费中：暂估价合计
24 | 030408001004 | 电力电缆 1.型号:YJV-4*35+1*16 2.材质:铜芯 3.敷设方式、部位:穿桥架 |  | m |  | 5.81 | 111.33 |  | 0.11 | 6.68 | 5.81 | 123.06
| 4-9-153 *1.15 | 铜芯电力电缆其它敷设 截面≤35mm2 实际电缆芯数(芯):5 |  | 100m | 0.01 | 5.81 | 1.39 |  | 0.11
| Z28000079@14 | YJV-4*35+1*16 |  | m | 1.01 |  | 109.94
材料费中：暂估价合计
25 | 030408001005 | 电力电缆 1.型号:WDZ-YJY-4*50+1*25 2.材质:铜芯 3.敷设方式、部位:穿管 |  | m |  | 9.36 | 136.73 |  | 0.78 | 10.77 | 9.37 | 156.24
| 4-9-134 *1.15 | 铜芯电力电缆穿管敷设 截面≤120mm2 实际电缆芯数(芯):5 |  | 100m | 0.01 | 9.36 | 0.64 |  | 0.78
| Z28000079@15 | 电缆WDZ-YJY-4*50+1*25 |  | m | 1.01 |  | 136.09
材料费中：暂估价合计
26 | 030408001006 | 电力电缆 1.型号:WDZ-YJY-4*50+1*25 2.材质:铜芯 3.敷设方式、部位:穿桥架 |  | m |  | 10.46 | 137.4 |  | 0.77 | 12.03 | 10.47 | 159.1
| 4-9-154 *1.15 | 铜芯电力电缆其它敷设 截面≤120mm2 实际电缆芯数(芯):5 |  | 100m | 0.01 | 10.46 | 1.31 |  | 0.77
注：若为暂估价材料，在编码栏内标注“*”。
工程量清单综合单价分析表
工程名称：办公楼电气安装 |  |  | 标段：大東街道匡庄村公共文化活动中心 |  |  |  |  | 第 6 页 共 19 页
序号 | 编码 | 名称 |  | 单位 | 工程量 | 综合单价组成(元) | [5 empty] | 综合单价(元)
[6 empty] | 人工费 | 材料费 |  | 机械费 | 计费基础 | 管理费和利润
| Z28000079@15 | 电缆WDZ-YJY-4*50+1*25 |  | m | 1.01 |  | 136.09
材料费中：暂估价合计
27 | 030408001007 | 电力电缆 1.型号:WDZ-YJY-4*185 2.材质:铜芯 3.敷设方式、部位:穿管 |  | m |  | 11.48 | 443.03 |  | 4.28 | 13.2 | 11.48 | 470.27
| 4-9-135 | 铜芯电力电缆穿管敷设 截面≤240mm2 |  | 100m | 0.01 | 11.48 | 0.6 |  | 4.28
| Z28000079@11 | 电缆WDZ-YJY-4*185 |  | m | 1.01 |  | 442.43
材料费中：暂估价合计
28 | 030408001008 | 电力电缆 1.型号:WDZ-YJY-3*150+2*95 2.材质:铜芯 3.敷设方式、部位:穿桥架 |  | m |  | 12.83 | 443.96 |  | 3.13 | 14.75 | 12.83 | 472.75
| 4-9-155 | 铜芯电力电缆其它敷设 截面≤240mm2 |  | 100m | 0.01 | 12.83 | 1.53 |  | 3.13
| Z28000079@12 | 电缆WDZ-YJY-4*185 |  | m | 1.01 |  | 442.43
材料费中：暂估价合计
29 | 030408006001 | 电力电缆头 1.名称:电缆终端头 2.型号:WDZ-YJY-4*185 3.材质、类型:铜芯 |  | 个 |  | 111.84 | 165.69 |  |  | 128.62 | 111.9 | 389.43
| 4-9-178 | 户内干包 铜芯终端头≤1kV 截面≤240mm2 |  | 个 | 1 | 111.84 | 165.69
材料费中：暂估价合计
30 | 030408006002 | 电力电缆头 1.名称:电缆终端头 2.规格:WDZ-YJY-4*50+1*25 3.材质、类型:铜芯 |  | 个 |  | 98.13 | 122.74 |  |  | 112.85 | 98.18 | 319.05
| 4-9-177 *1.15 | 户内干包 铜芯终端头≤1kV 截面≤120mm2 实际电缆芯数(芯):5 |  | 个 | 1 | 98.13 | 122.74
材料费中：暂估价合计
31 | 030408006003 | 电力电缆头 1.名称:电缆终端头 2.规格:YJV-4*35+1*16 3.材质、类型:铜芯 |  | 个 |  | 61 | 81.29 |  |  | 70.15 | 61.03 | 203.32
| 4-9-176 *1.15 | 户内干包 铜芯终端头≤1kV 截面≤35mm2 实际电缆芯数(芯):5 |  | 个 | 1 | 61 | 81.29
材料费中：暂估价合计
32 | 030408006004 | 电力电缆头 |  | 个 |  | 61 | 81.29 |  |  | 70.15 | 61.03 | 203.32
注：若为暂估价材料，在编码栏内标注“*”。
工程量清单综合单价分析表
工程名称：办公楼电气安装 |  |  | 标段：大東街道匡庄村公共文化活动中心 |  |  |  |  | 第 7 页 共 19 页
序号 | 编码 | 名称 |  | 单位 | 工程量 | 综合单价组成(元) | [5 empty] | 综合单价(元)
[6 empty] | 人工费 | 材料费 |  | 机械费 | 计费基础 | 管理费和利润
1.名称:电缆终端头 2.规格:WDZ-YJY-5*16 3.材质、类型:铜芯
| 4-9-176 *1.15 | 户内干包 铜芯终端头≤1kV 截面≤35mm2 实际电缆芯数(芯):5 |  | 个 | 1 | 61 | 81.29
材料费中：暂估价合计
33 | 030411004001 | 配线 1.名称:WDZ-BYJ2.5 2.配线形式:穿管 3.材质:铜芯 |  | m |  | 0.97 | 2.2 |  |  | 1.12 | 0.98 | 4.15
| 4-13-5 | 照明管内穿线 铜芯截面≤2.5mm2 |  | 100m单线 | 0.01 | 0.97 | 0.15
| Z28000055@1 | WDZ-BYJ2.5铜芯截面2.5mm2 |  | m | 1.16 |  | 2.05
材料费中：暂估价合计
34 | 030411004002 | 配线 1.名称:WDZ-BYJ2.5 2.配线形式:穿桥架 3.材质:铜芯 |  | m |  | 0.86 | 1.99 |  |  | 0.99 | 0.86 | 3.71
| 4-13-127 | 线槽配线 导线截面≤2.5mm2 |  | 100m单线 | 0.01 | 0.86 | 0.13
| Z28000055@2 | WDZ-BYJ2.5截面2.5mm2 |  | m | 1.05 |  | 1.86
材料费中：暂估价合计
35 | 030411004003 | 配线 1.名称:WDZ-BYJ4 2.配线形式:穿管 3.材质:铜芯 |  | m |  | 0.86 | 2.23 |  |  | 0.99 | 0.86 | 3.95
| 4-13-25 | 动力管内穿线 铜芯截面≤4mm2 |  | 100m单线 | 0.01 | 0.86 | 0.18
| Z28000055@3 | WDZ-BYJ4铜芯截面4mm2 |  | m | 1.05 |  | 2.05
材料费中：暂估价合计
36 | 030411004004 | 配线 1.名称:WDZ-BYJ4 2.配线形式:穿桥架 3.材质:铜芯 |  | m |  | 0.97 | 2.18 |  |  | 1.12 | 0.98 | 4.13
| 4-13-128 | 线槽配线 导线截面≤6mm2 |  | 100m单线 | 0.01 | 0.97 | 0.13
| Z28000055@4 | WDZ-BYJ4截面4mm2 |  | m | 1.05 |  | 2.05
材料费中：暂估价合计
37 | 030411004005 | 配线 1.名称:WDZN-BYJ2.5 2.配线形式:穿管 3.材质:铜芯 |  | m |  | 0.97 | 2.31 |  |  | 1.12 | 0.98 | 4.26
注：若为暂估价材料，在编码栏内标注“*”。
工程量清单综合单价分析表
工程名称：办公楼电气安装 |  |  | 标段：大東街道匡庄村公共文化活动中心 |  |  |  |  | 第 8 页 共 19 页
序号 | 编码 | 名称 |  | 单位 | 工程量 | 综合单价组成(元) | [5 empty] | 综合单价(元)
[6 empty] | 人工费 | 材料费 |  | 机械费 | 计费基础 | 管理费和利润
| 4-13-5 | 照明管内穿线 铜芯截面≤2.5mm2 |  | 100m单线 | 0.01 | 0.97 | 0.15
| Z28000055@5 | WDZN-BYJ2.5铜芯截面2.5mm2 |  | m | 1.16 |  | 2.16
材料费中：暂估价合计
38 | 030411004006 | 配线 1.名称:WDZN-BYJ4 2.配线形式:穿管 3.材质:铜芯 |  | m |  | 0.86 | 2.23 |  |  | 0.99 | 0.86 | 3.95
| 4-13-25 | 动力管内穿线 铜芯截面≤4mm2 |  | 100m单线 | 0.01 | 0.86 | 0.18
| Z28000055@6 | WDZN-BYJ4铜芯截面4mm2 |  | m | 1.05 |  | 2.05
材料费中：暂估价合计
39 | 030411004007 | 配线 1.名称:WDZN-RYS-2*2.5 2.配线形式:穿管 3.材质:铜芯 |  | m |  | 0.97 | 4.21 |  |  | 1.12 | 0.98 | 6.16
| 4-13-41 | 二芯软导线管内穿线 2.5mm2内 |  | 100m/束 | 0.01 | 0.97 | 0.19
| Z28000059@1 | 铜芯多股绝缘电线WDZN-RYS-2*2.5 |  | m | 1.08 |  | 4.02
材料费中：暂估价合计
40 | 030411004008 | 配线 1.名称:空调温控开关控制线缆 2.配线形式:穿管 3.材质:铜芯 |  | m |  | 0.97 | 4.14 |  |  | 1.12 | 0.98 | 6.09
| 4-13-44 | 四芯软导线管内穿线 1mm2内 |  | 100m/束 | 0.01 | 0.97 | 0.22
| Z28000059@2 | 空调温控开关控制线缆 |  | m | 1.08 |  | 3.92
材料费中：暂估价合计
41 | 030411004009 | 配线 1.名称:新风机开关控制线缆 2.配线形式:穿管 3.材质:铜芯 |  | m |  | 0.97 | 4.14 |  |  | 1.12 | 0.98 | 6.09
| 4-13-44 | 四芯软导线管内穿线 1mm2内 |  | 100m/束 | 0.01 | 0.97 | 0.22
| Z28000059@4 | 新风机开关控制线缆 |  | m | 1.08 |  | 3.92
材料费中：暂估价合计
42 | 030411004010 | 配线 1.名称:接线端子 2.型号:2.5mm |  | 个 |  | 1.44 | 2.58 |  |  | 1.66 | 1.44 | 5.46
| 4-4-18 | 无端子外部接线≤2.5mm2 |  | 个 | 1 | 1.44 | 2.58
注：若为暂估价材料，在编码栏内标注“*”。
工程量清单综合单价分析表
工程名称：办公楼电气安装 |  |  | 标段：大東街道匡庄村公共文化活动中心 |  |  |  |  | 第 9 页 共 19 页
序号 | 编码 | 名称 |  | 单位 | 工程量 | 综合单价组成(元) | [5 empty] | 综合单价(元)
[6 empty] | 人工费 | 材料费 |  | 机械费 | 计费基础 | 管理费和利润
材料费中：暂估价合计
43 | 030411004011 | 配线 1.名称:接线端子 2.型号:4mm |  | 个 |  | 465.12 | 588.24 |  |  | 535.8 | 466.15 | 1519.51
| 4-4-19 | 无端子外部接线≤6mm2 |  | 个 | 228 | 465.12 | 588.24
材料费中：暂估价合计
44 | 030412005001 | 荧光灯 1.名称:双管LED灯 2.型号:2*18W 3.安装形式:吸顶安装 |  | 套 |  | 21 | 77.69 |  |  | 24.15 | 21.01 | 119.7
| 4-14-214 | 吸顶式双管成套型荧光灯 |  | 套 | 1 | 21 | 1.72
| Z25000011@2 | 双管LED灯2*18W |  | 套 | 1.01 |  | 75.97
材料费中：暂估价合计
45 | 030412001001 | 普通灯具 1.名称:普通灯 2.型号:32W |  | 套 |  | 16.56 | 35.17 |  |  | 19.04 | 16.56 | 68.29
| 4-14-3 | 半圆球吸顶灯 灯罩直径≤250mm |  | 套 | 1 | 16.56 | 2.99
| Z25000011@21 | 普通灯32W |  | 套 | 1.01 |  | 32.18
材料费中：暂估价合计
46 | 030412001002 | 普通灯具 1.名称:防水防尘灯 2.型号:32W |  | 套 |  | 16.56 | 43.21 |  |  | 19.04 | 16.56 | 76.33
| 4-14-3 | 半圆球吸顶灯 灯罩直径≤250mm |  | 套 | 1 | 16.56 | 2.99
| Z25000011@22 | 防水防尘灯32W |  | 套 | 1.01 |  | 40.22
材料费中：暂估价合计
47 | 030412001003 | 普通灯具 1.名称:声控感应吸顶灯 2.型号:36W |  | 套 |  | 16.56 | 70.02 |  |  | 19.04 | 16.56 | 103.14
| 4-14-3 | 半圆球吸顶灯 灯罩直径≤250mm |  | 套 | 1 | 16.56 | 2.99
| Z25000011@5 | 声控感应吸顶灯36W |  | 套 | 1.01 |  | 67.03
材料费中：暂估价合计
48 | 030412001004 | 普通灯具 1.名称:声控感应吸顶灯 2.型号:40W |  | 套 |  | 16.56 | 70.02 |  |  | 19.04 | 16.56 | 103.14
| 4-14-3 | 半圆球吸顶灯 灯罩直径≤250mm |  | 套 | 1 | 16.56 | 2.99
| Z25000011@6 | 声控感应吸顶灯40W |  | 套 | 1.01 |  | 67.03
材料费中：暂估价合计
49 | 030412004001 | 装饰灯 |  | 套 |  | 19.92 | 62.88 |  |  | 22.91 | 19.93 | 102.73
注：若为暂估价材料，在编码栏内标注“*”。
工程量清单综合单价分析表
工程名称：办公楼电气安装 |  |  | 标段：大東街道匡庄村公共文化活动中心 |  |  |  |  | 第 10 页 共 19 页
序号 | 编码 | 名称 |  | 单位 | 工程量 | 综合单价组成(元) | [5 empty] | 综合单价(元)
[6 empty] | 人工费 | 材料费 |  | 机械费 | 计费基础 | 管理费和利润
1.名称：方向标志灯 2.规格：LED-1W 3.安装方式：综合
| 4-14-161 | 墙壁式标志.诱导装饰灯 |  | 套 | 1 | 19.92 | 4.78
| Z25000011@18 | 方向标志灯-1W |  | 套 | 1.01 |  | 58.1
材料费中：暂估价合计
50 | 030412004002 | 装饰灯 1.名称：双面多信息复合标志灯 2.规格：LED-1W 3.安装方式：综合 |  | 套 |  | 19.92 | 62.88 |  |  | 22.91 | 19.93 | 102.73
| 4-14-161 | 墙壁式标志.诱导装饰灯 |  | 套 | 1 | 19.92 | 4.78
| Z25000011@19 | 双面多信息复合标志灯-1W |  | 套 | 1.01 |  | 58.1
材料费中：暂估价合计
51 | 030412004003 | 装饰灯 1.名称:楼层标志灯 2.规格:1W 3.安装形式:壁装 |  | 套 |  | 19.92 | 62.88 |  |  | 22.91 | 19.93 | 102.73
| 4-14-161 | 墙壁式标志.诱导装饰灯 |  | 套 | 1 | 19.92 | 4.78
| Z25000011@17 | A型楼层标志灯-1W |  | 套 | 1.01 |  | 58.1
材料费中：暂估价合计
52 | 030412004004 | 装饰灯 1.名称:疏散出口标志灯 2.规格:1W 3.安装形式:壁装 |  | 套 |  | 19.92 | 62.88 |  |  | 22.91 | 19.93 | 102.73
| 4-14-161 | 墙壁式标志.诱导装饰灯 |  | 套 | 1 | 19.92 | 4.78
| Z25000011@20 | 疏散出口标志灯-1W |  | 套 | 1.01 |  | 58.1
材料费中：暂估价合计
53 | 030412004005 | 装饰灯 1.名称:安全出口标志灯 2.规格:1W 3.安装形式:壁装 |  | 套 |  | 23.16 | 61.52 |  |  | 26.63 | 23.17 | 107.85
| 4-14-160 | 吊杆式标志.诱导装饰灯 |  | 套 | 1 | 23.16 | 3.42
| Z25000011@24 | 安全出口标志灯-1W |  | 套 | 1.01 |  | 58.1
材料费中：暂估价合计
54 | 030412004006 | 装饰灯 1.名称:消防应急照明灯具 2.规格:5W 3.安装形式:综合 |  | 套 |  | 19.92 | 80.75 |  |  | 22.91 | 19.93 | 120.6
| 4-14-161 | 墙壁式标志.诱导装饰灯 |  | 套 | 1 | 19.92 | 4.78
| Z25000011@23 | 消防应急照明灯具-5W |  | 套 | 1.01 |  | 75.97
注：若为暂估价材料，在编码栏内标注“*”。
工程量清单综合单价分析表
工程名称：办公楼电气安装 |  |  | 标段：大東街道匡庄村公共文化活动中心 |  |  |  |  | 第 11 页 共 19 页
序号 | 编码 | 名称 |  | 单位 | 工程量 | 综合单价组成(元) | [5 empty] | 综合单价(元)
[6 empty] | 人工费 | 材料费 |  | 机械费 | 计费基础 | 管理费和利润
材料费中：暂估价合计
55 | 030412001005 | 普通灯具 1.名称：墙上座灯 2.材质：1X20W 3.规格： 4.安装方式：壁装 |  | 套 |  | 9.36 | 15.48 |  |  | 10.76 | 9.36 | 34.2
| 4-14-13 | 座灯头 |  | 套 | 1 | 9.36 | 2.08
| Z25000011@9 | 墙上座灯 |  | 套 | 1.01 |  | 13.4
材料费中：暂估价合计
56 | 030904005001 | 声光报警器 1.名称:无障碍声光报警器 2.安装方式:明装 |  | 个 |  | 41.52 | 83 |  |  | 47.75 | 41.54 | 166.06
| 9-4-20 | 声光报警器 |  | 个 | 1 | 41.52 | 4.24
| 补充主材003@1 | 无障碍声光报警器 |  | 个 | 1 |  | 78.76
材料费中：暂估价合计
57 | 030404033001 | 风扇 1.名称:排气扇 2.安装方式:吸顶 |  | 台 |  | 65.16 | 108.54 |  |  | 74.93 | 65.19 | 238.89
| 4-15-69 | 风扇 轴流排气扇 |  | 台 | 1 | 65.16 | 2.35
| Z50000003@1 | 排气扇 |  | 台 | 1 |  | 106.19
材料费中：暂估价合计
58 | 030904003001 | 按钮 1.名称:紧急按钮 2.安装方式:壁装 |  | 个 |  | 42.07 | 37.34 |  | 0.04 | 48.38 | 42.09 | 121.54
| 9-4-15 | 带电话插孔报警按钮 |  | 个 | 1 | 38.4 | 4.15 |  | 0.04
| 4-12-232 | 暗装 接线盒 |  | 10个 | 0.1 | 3.67 | 1.32
| Z29000137@4 | 钢制接线盒 |  | 个 | 1.02 |  | 0.9
| 补充主材004@1 | 紧急按钮 |  | 个 | 1 |  | 30.97
材料费中：暂估价合计
59 | 030404034001 | 照明开关 1.名称:单联单控开关 2.材质:塑料 3.安装方式:底边距地1.3米暗装 |  | 个 |  | 7.44 | 11.61 |  |  | 8.56 | 7.45 | 26.5
| 4-14-351 | 跷板暗开关(单控) 单联 |  | 套 | 1 | 7.44 | 0.78
| Z26000011@1 | 单联单控开关单联 |  | 只 | 1.02 |  | 10.83
材料费中：暂估价合计
60 | 030404034002 | 照明开关 1.名称:双联单控开关 2.材质:塑料 |  | 个 |  | 7.8 | 11.86 |  |  | 8.97 | 7.8 | 27.46
注：若为暂估价材料，在编码栏内标注“*”。
工程量清单综合单价分析表
工程名称：办公楼电气安装 |  |  | 标段：大東街道匡庄村公共文化活动中心 |  |  |  |  | 第 12 页 共 19 页
序号 | 编码 | 名称 |  | 单位 | 工程量 | 综合单价组成(元) | [5 empty] | 综合单价(元)
[6 empty] | 人工费 | 材料费 |  | 机械费 | 计费基础 | 管理费和利润
3.安装方式:底边距地1.3米暗装
| 4-14-352 | 跷板暗开关(单控) 双联 |  | 套 | 1 | 7.8 | 1.03
| Z26000011@2 | 双联单控开关双联 |  | 只 | 1.02 |  | 10.83
材料费中：暂估价合计
61 | 030404034003 | 照明开关 1.名称:三联单控开关 2.材质:塑料 3.安装方式:底边距地1.3米暗装 |  | 个 |  | 8.16 | 12.12 |  |  | 9.38 | 8.16 | 28.44
| 4-14-353 | 跷板暗开关(单控) 三联 |  | 套 | 1 | 8.16 | 1.29
| Z26000011@3 | 三联单控开关三联 |  | 只 | 1.02 |  | 10.83
材料费中：暂估价合计
62 | 030404031001 | 小电器 1.名称:空调温控开关 |  | 个 |  | 14.28 | 35.92 |  |  | 16.42 | 14.28 | 64.48
| 4-15-64 | 电铃控制器 |  | 个 | 1 | 14.28 | 4.06
| Z26000021@1 | 空调温控开关 |  | 个 | 1 |  | 31.86
材料费中：暂估价合计
63 | 030404031002 | 小电器 1.名称:新风机开关 |  | 个 |  | 14.28 | 39.46 |  |  | 16.42 | 14.28 | 68.02
| 4-15-64 | 电铃控制器 |  | 个 | 1 | 14.28 | 4.06
| Z26000021@2 | 新风机开关 |  | 个 | 1 |  | 35.4
材料费中：暂估价合计
64 | 030404035001 | 插座 1.名称:单相五孔电源插座 2.材质:塑料 3.规格:10A 4.安装方式:距地0.3米暗装 |  | 个 |  | 8.16 | 11.79 |  |  | 9.38 | 8.16 | 28.11
| 4-14-382 | 暗插座≤15A 单相带接地 |  | 套 | 1 | 8.16 | 0.96
| Z26000029@1 | 单相五孔电源插座10A |  | 套 | 1.02 |  | 10.83
材料费中：暂估价合计
65 | 030404035002 | 插座 1.名称:单相五孔电源插座（防水） 2.材质:塑料，带防水盖 3.规格:10A 4.安装方式:距地1.5米暗装 |  | 个 |  | 8.16 | 11.79 |  |  | 9.38 | 8.16 | 28.11
| 4-14-382 | 暗插座≤15A 单相带接地 |  | 套 | 1 | 8.16 | 0.96
| Z26000029@2 | 单相五孔电源插座（防 |  | 套 | 1.02 |  | 10.83
注：若为暂估价材料，在编码栏内标注“*”。
工程量清单综合单价分析表
工程名称：办公楼电气安装 |  |  | 标段：大東街道匡庄村公共文化活动中心 |  |  |  |  | 第 13 页 共 19 页
序号 | 编码 | 名称 |  | 单位 | 工程量 | 综合单价组成(元) | [5 empty] | 综合单价(元)
[6 empty] | 人工费 | 材料费 |  | 机械费 | 计费基础 | 管理费和利润
水）10A
材料费中：暂估价合计
66 | 030404035003 | 插座 1.名称:单相三孔带开关空调柜机电源 2.材质:塑料 3.规格:16A 4.安装方式:距地0.3米暗装 |  | 个 |  | 8.88 | 12.21 |  |  | 10.21 | 8.89 | 29.98
| 4-14-385 | 暗插座30A 单相带接地 |  | 套 | 1 | 8.88 | 1.38
| Z26000029@3 | 单相三孔带开关空调柜机电源16A |  | 套 | 1.02 |  | 10.83
材料费中：暂估价合计
67 | 030411006001 | 接线盒 1.名称:接线盒 2.材质:综合 |  | 个 |  | 3.67 | 1.85 |  |  | 4.22 | 3.67 | 9.19
| 4-12-232 | 暗装 接线盒 |  | 10个 | 0.1 | 3.67 | 0.95
| Z29000137 | 接线盒 |  | 个 | 1.02 |  | 0.9
材料费中：暂估价合计
68 | 030409008001 | 等电位端子箱、测试板 1.名称:局部等电位端子箱 2.规格:120*100*60 |  | 台 |  | 23.87 | 90.16 |  | 0.27 | 27.45 | 23.88 | 138.18
| 4-10-74 换 | 等电位端子箱安装 卫生间用局部等电位箱 人工*0.3,机械*0.3 |  | 套 | 1 | 23.87 | 1.66 |  | 0.27
| Z55000025@1 | 局部等电位端子箱120*100*60 |  | 个 | 1 |  | 88.5
材料费中：暂估价合计
69 | 030409008002 | 等电位端子箱、测试板 1.名称:总等电位端子箱 2.规格:400*300*120 |  | 台 |  | 79.56 | 205.2 |  | 0.9 | 91.49 | 79.6 | 365.26
| 4-10-74 | 等电位端子箱安装 |  | 套 | 1 | 79.56 | 1.66 |  | 0.9
| Z55000025@2 | 总等电位端子箱400*300*120 |  | 个 | 1 |  | 203.54
材料费中：暂估价合计
70 | 030409005001 | 避雷网 1.名称:避雷网 2.材质:镀锌圆钢 3.规格:φ10 |  | m |  | 11.1 | 5.54 |  | 1.57 | 12.76 | 11.1 | 29.31
| 4-10-48 | 避雷网安装 沿女儿墙支架敷设 |  | 10m | 0.1 | 11.1 | 2.94 |  | 1.57
| Z27000017@1 | 镀锌避雷线φ10 |  | m | 1.05 |  | 2.6
材料费中：暂估价合计
注：若为暂估价材料，在编码栏内标注“*”。
工程量清单综合单价分析表
工程名称：办公楼电气安装 |  |  | 标段：大東街道匡庄村公共文化活动中心 |  |  |  |  | 第 14 页 共 19 页
序号 | 编码 | 名称 |  | 单位 | 工程量 | 综合单价组成(元) | [5 empty] | 综合单价(元)
[6 empty] | 人工费 | 材料费 |  | 机械费 | 计费基础 | 管理费和利润
71 | 030409003001 | 避雷引下线 |  | m |  | 1.19 | 0.53 |  | 0.45 | 1.37 | 1.19 | 3.36
| 4-10-41 | 避雷引下线敷设 利用金属构件引下 |  | 10m | 0.1 | 1.19 | 0.53 |  | 0.45
材料费中：暂估价合计
72 | 030409004001 | 接地跨接线 1.名称:接地跨接线 2.材质:镀锌扁钢 3.安装形式:焊接 |  | 处 |  | 12.72 | 3.92 |  | 2.54 | 14.63 | 12.73 | 31.91
| 4-10-70 | 接地跨接及等电位导体连接 焊接 |  | 处 | 1 | 12.72 | 1.27 |  | 2.54
| Z01000005 | 镀锌扁钢或圆钢 |  | kg | 0.612 |  | 2.65
材料费中：暂估价合计
73 | 030409002001 | 接地母线 1.名称:接地母线 2.材质:镀锌扁钢 3.规格:40*4 |  | m |  | 4.8 | 6.64 |  | 0.65 | 5.52 | 4.81 | 16.9
| 4-10-64 | 接地母线敷设 砖、混结构暗敷设截面≤200mm2 |  | 10m | 0.1 | 4.8 | 1.06 |  | 0.65
| Z27000025@1 | 镀锌扁钢40*4 |  | m | 1.05 |  | 5.58
材料费中：暂估价合计
74 | 030409002002 | 接地母线 1.名称:接地母线 2.材质:镀锌扁钢 3.规格:25*4 |  | m |  | 4.8 | 4.78 |  | 0.65 | 5.52 | 4.81 | 15.04
| 4-10-64 | 接地母线敷设 砖、混结构暗敷设截面≤200mm2 |  | 10m | 0.1 | 4.8 | 1.06 |  | 0.65
| Z27000025@2 | 镀锌扁钢25*4 |  | m | 1.05 |  | 3.72
材料费中：暂估价合计
75 | 030409002003 | 接地母线 1.名称:接端子线 2.材质:铜芯 3.规格:PC20、BVR-6 |  | m |  | 4.9 | 7.45 |  |  | 5.63 | 4.9 | 17.25
| 4-12-177 | 砖、混凝土结构暗配刚性阻燃管 DN20内 |  | 100m | 0.01 | 4.03 | 0.47
| 4-13-26 | 动力管内穿线 铜芯截面≤6mm2 |  | 100m单线 | 0.01 | 0.86 | 0.19
| Z29000069@1 | PC公称口径20mm |  | m | 1.1 |  | 2.05
| Z28000055@7 | BVR-6铜芯截面6mm2 |  | m | 1.05 |  | 4.75
材料费中：暂估价合计
76 | 030409002004 | 接地母线 1.名称:接弱电设备线 2.材质:铜芯 3.规格:PC25、BVR-16 |  | m |  | 6.73 | 16.11 |  |  | 7.74 | 6.74 | 29.58
| 4-12-178 | 砖、混凝土结构暗配刚 |  | 100m | 0.01 | 5.76 | 0.59
注：若为暂估价材料，在编码栏内标注“*”。
工程量清单综合单价分析表
工程名称：办公楼电气安装 |  |  | 标段：大東街道匡庄村公共文化活动中心 |  |  |  |  | 第 15 页 共 19 页
序号 | 编码 | 名称 |  | 单位 | 工程量 | 综合单价组成(元) | [5 empty] | 综合单价(元)
[6 empty] | 人工费 | 材料费 |  | 机械费 | 计费基础 | 管理费和利润
性阻燃管 DN25内
| 4-13-28 | 动力管内穿线 铜芯截面≤16mm2 |  | 100m单线 | 0.01 | 0.97 | 0.22
| Z29000069@2 | PC公称口径25mm |  | m | 1.1 |  | 2.46
| Z28000055@8 | BVR-16铜芯截面16mm2 |  | m | 1.05 |  | 12.83
材料费中：暂估价合计
77 | 030409002005 | 接地母线 1.名称:接等电位连接箱 2.材质:铜芯 3.规格:BVR-25 |  | m |  | 1.19 | 20.95 |  |  | 1.37 | 1.19 | 23.33
| 4-13-29 | 动力管内穿线 铜芯截面≤25mm2 |  | 100m单线 | 0.01 | 1.19 | 0.25
| Z28000055@9 | BVR-25铜芯截面25mm2 |  | m | 1.05 |  | 20.7
材料费中：暂估价合计
78 | 030414002001 | 送配电装置系统 1.名称:送配电系统调试 |  | 系统 |  | 277.56 | 1.89 |  | 41.45 | 319.19 | 277.69 | 598.59
| 4-16-35 | 送配电装置系统调试 1kV交流供电 (综合) |  | 系统 | 1 | 277.56 | 1.89 |  | 41.45
材料费中：暂估价合计
79 | 030414011001 | 接地装置 1.名称:接地网调试 |  | 系统 |  | 656.16 | 10.05 |  | 226.7 | 754.58 | 656.49 | 1549.4
| 4-16-74 | 接地网 |  | 系统 | 1 | 656.16 | 10.05 |  | 226.7
材料费中：暂估价合计
80 | 030502001001 | 机柜、机架 1.名称:ODF综合布线配线架 2.规格:厂家配备 3.安装方式:落地 |  | 台 |  | 144 | 519.82 |  | 0.45 | 165.6 | 144.07 | 808.34
| 5-2-1 | 安装机柜、机架 落地式 |  | 台 | 1 | 144 | 12.74 |  | 0.45
| Z55000001@4 | ODF综合布线配线架 |  | 个 | 1 |  | 507.08
材料费中：暂估价合计
81 | 030502001002 | 机柜、机架 1.名称:FD楼层配线设备 2.规格:厂家配备 3.安装方式:距地明装 |  | 台 |  | 72 | 14.09 |  | 0.32 | 82.8 | 72.04 | 158.45
| 5-2-2 | 安装机柜、机架 墙挂式 |  | 台 | 1 | 72 | 14.09 |  | 0.32
材料费中：暂估价合计
82 | 010101003002 | 沟槽挖填土 1.名称:沟槽挖填土 2.要求:符合施工规范，满足验收要求 |  | m3 |  | 47.52 |  |  |  | 54.65 | 47.55 | 95.07
| 4-9-1 | 沟槽人工挖填 一般沟土 |  | m3 | 1 | 47.52
材料费中：暂估价合计
注：若为暂估价材料，在编码栏内标注“*”。
工程量清单综合单价分析表
工程名称：办公楼电气安装 |  |  | 标段：大東街道匡庄村公共文化活动中心 |  |  |  |  | 第 16 页 共 19 页
序号 | 编码 | 名称 |  | 单位 | 工程量 | 综合单价组成(元) | [5 empty] | 综合单价(元)
[6 empty] | 人工费 | 材料费 |  | 机械费 | 计费基础 | 管理费和利润
83 | 030408003003 | 电缆保护管 1.名称:弱电进线预埋管 2.材质:SC 3.规格:40 4.敷设方式:埋地 |  | m |  | 7.88 | 20.03 |  | 1.1 | 9.07 | 7.89 | 36.9
| 4-9-30 | 电缆保护管钢管埋地敷设 DN50内 |  | 10m | 0.1 | 7.88 | 1.8 |  | 1.1
| Z17000015@6 | 钢管SC40 |  | m | 1.03 |  | 18.23
材料费中：暂估价合计
84 | 030411003003 | 桥架 1.名称:弱电桥架 2.规格:200*100 3.材质:钢制 |  | m |  | 21.6 | 56.57 |  | 0.97 | 24.84 | 21.61 | 100.75
| 4-9-56 | 钢制桥架 槽式高+宽≤400mm |  | 10m | 0.1 | 21.6 | 6.06 |  | 0.97
| Z33000099@1 | 盖板200 |  | m | 1.01 |  | 8.13
| Z29000017@5 | 弱电桥架200*100 |  | m | 1.01 |  | 42.38
材料费中：暂估价合计
85 | 030413001002 | 铁构件 1.名称:桥架支撑架 2.材质:型钢 |  | kg |  | 2.93 | 4.84 |  | 0.4 | 3.37 | 2.93 | 11.1
| 4-7-3 | 电缆桥架支撑架安装 |  | t | 0.001 | 2.93 | 0.66 |  | 0.4
| Z37000001 | 桥架支撑架 |  | t | 0.0011 |  | 4.18
材料费中：暂估价合计
86 | 030411001007 | 配管 1.材质:JDG 2.规格:20 3.配置形式：明、暗配综合 |  | m |  | 4.28 | 4.19 |  |  | 4.93 | 4.29 | 12.76
| 4-12-203 | 紧定式、扣压式钢导管 砖、混凝土结构暗配 ≤φ20mm |  | 100m | 0.01 | 4.28 | 1
| Z17000353@1 | JDG外径20mm |  | m | 1.03 |  | 3.19
材料费中：暂估价合计
87 | 030413002003 | 凿（压)槽 1.名称:墙体剔槽 2.规格:20mm |  | m |  | 3.17 | 1.25 |  | 0.46 | 3.64 | 3.16 | 8.04
| 4-12-241 | 墙体剔槽配管DN20内 |  | 10m | 0.1 | 3.17 | 1.25 |  | 0.46
材料费中：暂估价合计
88 | 030502005001 | 双绞线缆 1.规格:CAT6 2.敷设方式:穿管 |  | m |  | 1.58 | 1.49 |  | 0.03 | 1.82 | 1.58 | 4.68
| 5-2-24 R*1.1 | 双绞线缆 管内穿放 ≤4对 高于超五类的布线工程 人工*1. |  | m | 1 | 1.58 | 0.09 |  | 0.03
注：若为暂估价材料，在编码栏内标注“*”。
工程量清单综合单价分析表
工程名称：办公楼电气安装 |  |  | 标段：大東街道匡庄村公共文化活动中心 |  |  |  |  | 第 17 页 共 19 页
序号 | 编码 | 名称 |  | 单位 | 工程量 | 综合单价组成(元) | [5 empty] | 综合单价(元)
[6 empty] | 人工费 | 材料费 |  | 机械费 | 计费基础 | 管理费和利润
1
| Z28000109@1 | CAT6≤4对 |  | m | 1.05 |  | 1.4
材料费中：暂估价合计
89 | 030502012001 | 信息插座 1.名称:电话插座 2.安装方式:距地暗装 |  | 个 |  | 2.4 | 10.73 |  |  | 2.76 | 2.4 | 15.53
| 5-2-13 | 电话插座 暗装 |  | 个 | 1 | 2.4
| Z26000027@1 | 电话插座 |  | 个 | 1.01 |  | 10.73
材料费中：暂估价合计
90 | 030502012002 | 信息插座 1.名称:单口网络插座 2.安装方式:距地暗装 |  | 个 |  | 3.6 | 10.82 |  |  | 4.14 | 3.6 | 18.02
| 5-2-72 | 光纤信息插座单口 |  | 个 | 1 | 3.6 | 0.09
| Z26000025@2 | 网络插座单口 |  | 个 | 1.01 |  | 10.73
材料费中：暂估价合计
91 | 030507008001 | 监控摄像设备 1.名称:半球彩色摄像机 2.安装方式:壁装 |  | 台 |  | 78 | 0.93 |  | 0.74 | 89.7 | 78.04 | 157.71
| 5-6-84 | 半球型摄像机 |  | 台 | 1 | 78 | 0.93 |  | 0.74
材料费中：暂估价合计
92 | 030501009001 | 无线AP 1.名称:无线AP 2.安装方式:吸顶安装 |  | 台 |  | 84 | 7.29 |  | 2.84 | 96.6 | 84.04 | 178.17
| 5-1-84 | 路由器 固定配置 ≤4口 |  | 台 | 1 | 84 | 7.29 |  | 2.84
材料费中：暂估价合计
93 | 030411006002 | 接线盒 1.名称:接线盒 2.材质:钢质 3.安装形式:明暗综合 |  | 个 |  | 3.67 | 1.85 |  |  | 4.22 | 3.67 | 9.19
| 4-12-232 | 暗装 接线盒 |  | 10个 | 0.1 | 3.67 | 0.95
| Z29000137@5 | 钢接线盒 |  | 个 | 1.02 |  | 0.9
材料费中：暂估价合计
94 | 030502019001 | 双绞线缆测试 |  | 点 |  | 3.36 |  |  | 2.47 | 3.86 | 3.36 | 9.19
| 5-2-94 | 测试 4对双绞线缆 |  | 链路 | 1 | 3.36 |  |  | 2.47
材料费中：暂估价合计
95 | 030411001008 | 配管 1.名称:消防电配管 2.材质:SC 3.规格:20 4.配置形式:暗配 |  | m |  | 5.34 | 7.95 |  | 0.22 | 6.14 | 5.34 | 18.85
| 4-12-72 | 砖、混凝土结构暗配焊接钢管 DN20内 |  | 100m | 0.01 | 5.34 | 0.52 |  | 0.22
注：若为暂估价材料，在编码栏内标注“*”。
工程量清单综合单价分析表
工程名称：办公楼电气安装 |  |  | 标段：大東街道匡庄村公共文化活动中心 |  |  |  |  | 第 18 页 共 19 页
序号 | 编码 | 名称 |  | 单位 | 工程量 | 综合单价组成(元) | [5 empty] | 综合单价(元)
[6 empty] | 人工费 | 材料费 |  | 机械费 | 计费基础 | 管理费和利润
| Z17000019@2 | SC公称口径20mm |  | m | 1.05 |  | 7.43
材料费中：暂估价合计
96 | 030411001009 | 配管 1.材质:焊接钢管 2.规格:SC40 3.配置形式:暗配 |  | m |  | 10.47 | 19.51 |  | 0.36 | 12.04 | 10.47 | 40.81
| 4-12-75 | 砖、混凝土结构暗配焊接钢管 DN40内 |  | 100m | 0.01 | 10.47 | 0.92 |  | 0.36
| Z17000019@1 | SC公称口径40mm |  | m | 1.05 |  | 18.59
材料费中：暂估价合计
97 | 010101003003 | 沟槽挖填土 1.名称:沟槽挖填土 2.要求:符合施工规范，满足验收要求 |  | m3 |  | 47.52 |  |  |  | 54.65 | 47.55 | 95.07
| 4-9-1 | 沟槽人工挖填 一般沟土 |  | m3 | 1 | 47.52
材料费中：暂估价合计
98 | 030413002004 | 凿（压)槽 1.名称:墙体剔槽 2.规格:20mm |  | m |  | 3.17 | 1.25 |  | 0.46 | 3.64 | 3.16 | 8.04
| 4-12-241 | 墙体剔槽配管DN20内 |  | 10m | 0.1 | 3.17 | 1.25 |  | 0.46
材料费中：暂估价合计
99 | 030413002005 | 凿（压)槽 1.名称:墙体剔槽 2.规格:DN50以内 |  | m |  | 8.16 | 2.38 |  |  | 9.38 | 8.16 | 18.7
| 4-12-243 | 墙体剔槽配管DN50内 |  | 10m | 0.1 | 8.16 | 2.38
材料费中：暂估价合计
100 | 030411006003 | 接线盒 1.名称:接线盒 2.材质:钢质 |  | 个 |  | 3.67 | 1.85 |  |  | 4.22 | 3.67 | 9.19
| 4-12-232 | 暗装 接线盒 |  | 10个 | 0.1 | 3.67 | 0.95
| Z29000137@5 | 钢接线盒 |  | 个 | 1.02 |  | 0.9
材料费中：暂估价合计
101 | 030904008001 | 模块(模块箱） 1.名称:电气火灾监控模块EFP |  | 个 |  | 84 | 177.7 |  | 0.82 | 96.6 | 84.04 | 346.56
| 9-4-37 | 模块 单输入单输出 |  | 个 | 1 | 84 | 8.45 |  | 0.82
| 补充主材002@1 | 电气火灾监控模块EFP |  | 个 | 1 |  | 169.25
材料费中：暂估价合计
102 | 030904003002 | 按钮 1.名称:消火栓报警按钮 |  | 个 |  | 72 | 38.14 |  | 0.04 | 82.8 | 72.04 | 182.22
| 9-4-16 | 消火栓报警按钮 |  | 个 | 1 | 72 | 7.17 |  | 0.04
| 补充主材015 | 消火栓报警按钮 |  | 个 | 1 |  | 30.97
注：若为暂估价材料，在编码栏内标注“*”。
工程量清单综合单价分析表
工程名称：办公楼电气安装 |  |  | 标段：大東街道匡庄村公共文化活动中心 |  |  |  |  | 第 19 页 共 19 页
序号 | 编码 | 名称 |  | 单位 | 工程量 | 综合单价组成(元) | [5 empty] | 综合单价(元)
[6 empty] | 人工费 | 材料费 |  | 机械费 | 计费基础 | 管理费和利润
材料费中：暂估价合计
103 | 030411004012 | 配线 1.名称:消防电源线 2.配线形式:穿管 3.型号:NH-WDZ-BYJ1.5 |  | m |  | 0.65 | 1.25 |  |  | 0.75 | 0.65 | 2.55
| 4-13-23 | 动力管内穿线 铜芯截面≤1.5mm2 |  | 100m单线 | 0.01 | 0.65 | 0.14
| Z28000055@10 | NH-WDZ-BYJ1.5铜芯截面1.5mm2 |  | m | 1.05 |  | 1.11
材料费中：暂估价合计
104 | 030411004013 | 配线 1.名称:通讯总线 2.配线形式:穿管 3.型号:RVSP-2*1.5 |  | m |  | 0.86 | 2.86 |  |  | 0.99 | 0.86 | 4.58
| 4-13-40 | 二芯软导线管内穿线 1.5mm2内 |  | 100m/束 | 0.01 | 0.86 | 0.18
| Z28000059@6 | RVSP-2*1.5 |  | m | 1.08 |  | 2.68
材料费中：暂估价合计
105 | 030411004014 | 配线 1.名称:火灾报警线 2.配线形式:穿管 3.型号:NH-RVS-2*1.5 |  | m |  | 0.86 | 2.86 |  |  | 0.99 | 0.86 | 4.58
| 4-13-40 | 二芯软导线管内穿线 1.5mm2内 |  | 100m/束 | 0.01 | 0.86 | 0.18
| Z28000059@5 | NH-RVS-2*1.5二芯 截面1.5mm2 |  | m | 1.08 |  | 2.68
材料费中：暂估价合计
注：若为暂估价材料，在编码栏内标注“*”。

## 表-08 工料机汇总表
工料机汇总表
工程名称：办公楼电气安装 |  |  | 标段：大東街道匡庄村公共文化活动中心 |  |  |  | 第 1 页 共 8 页
序号 | 工料机编码 | 名称、规格、型号 |  | 单位 | 数量 | 单价 |  | 合价 | 备注
1 | 00010030 | 综合工日(安装) |  | 工日 | 1624.35 | 120 |  | 194921.66
2 | 00010030@1 | 综合工日(安装) |  | 工日 | 23.21 | 120 |  | 2784.77
3 | RGFTZ | 人工费调整 |  | 元 | 0.09 | 1 |  | 0.09
4 | 01030007 | 钢丝φ1.6 |  | kg | 13.98 | 5.2 |  | 72.67
5 | 01030025 | 镀锌低碳钢丝8# |  | kg | 2.58 | 5.62 |  | 14.5
6 | 01030031 | 镀锌低碳钢丝8#～12# |  | kg | 108.48 | 5.68 |  | 616.19
7 | 01030039 | 镀锌低碳钢丝16# |  | kg | 1.21 | 5.34 |  | 6.45
8 | 01030043 | 镀锌低碳钢丝14#～16# |  | kg | 220.52 | 5.35 |  | 1179.79
9 | 01030051 | 镀锌低碳钢丝18#～22# |  | kg | 12.9 | 5.84 |  | 75.31
10 | 01050005 | 钢丝绳φ5 |  | kg | 2.67 | 8.93 |  | 23.8
11 | 01090005 | 圆钢φ5.5～9.0 |  | kg | 0.82 | 3.88 |  | 3.19
12 | 01090009 | 圆钢≤φ10 |  | kg | 3.35 | 3.88 |  | 13.01
13 | 01130029 | 镀锌扁钢-25×4 |  | kg | 3 | 4.03 |  | 12.09
14 | 01130033 | 镀锌扁钢-40×4 |  | kg | 0.47 | 4.1 |  | 1.94
15 | 01290007 | 钢板(综合) |  | kg | 1.63 | 3.98 |  | 6.49
16 | 01290037 | 普通钢板Q235 δ2.0～2.5 |  | kg | 0.2 | 4.11 |  | 0.82
17 | 01290237 | 钢垫板δ1～2 |  | kg | 1.55 | 4.65 |  | 7.21
18 | 01530019 | 封铅(含铅65%、锡35%) |  | kg | 1.29 | 21.84 |  | 28.07
19 | 02070015 | 橡胶垫δ2 |  | m2 | 0.14 | 32.04 |  | 4.54
20 | 02130013 | 塑料带20mm×40m |  | 卷 | 8.76 | 18.73 |  | 164.07
21 | 02190027@1 | 尼龙线卡 |  | 个 | 24 | 0.15 |  | 3.6
22 | 02190037 | 塑料胀塞φ6～8 |  | 个 | 1218.43 | 0.07 |  | 85.29
23 | 02270001 | 白布 |  | kg | 399.12 | 6.94 |  | 2769.91
24 | 02270021 | 棉纱头 |  | kg | 52.47 | 8.65 |  | 453.88
25 | 03010041 | 半圆头螺钉M(6～12)×(12～50) |  | 套 | 92.09 | 0.49 |  | 45.13
26 | 03010075 | 木螺钉M4×40 |  | 个 | 1173.4 | 0.07 |  | 82.14
27 | 03010079 | 木螺钉M4×65 |  | 个 | 601.64 | 0.07 |  | 42.11
28 | 03010089 | 木螺钉M(2～4)×(6～65) |  | 个 | 989.2 | 0.13 |  | 128.6
29 | 03010091 | 木螺钉M4.5～6×15～100 |  | 10个 | 0.61 | 2.12 |  | 1.3
30 | 03010111 | 镀锌螺钉M2～5×4～50 |  | 个 | 51 | 0.03 |  | 1.53
31 | 03010121 | 镀锌自攻螺钉(4～6)×(20～35) |  | 个 | 40.02 | 0.21 |  | 8.4
32 | 03010265 | 镀锌六角带帽螺栓M10×30 |  | 套 | 8.16 | 0.5 |  | 4.08
33 | 03010459 | 精制镀锌六角带帽螺栓M8×100内 |  | 套 | 47.27 | 0.39 |  | 18.44
34 | 03010463 | 精制镀锌六角带帽螺栓M10×100内 |  | 套 | 283.47 | 0.54 |  | 153.08
35 | 03010469 | 精制镀锌六角带帽螺栓M12×100内 |  | 套 | 61.2 | 0.68 |  | 41.62
36 | 03010739 | 铜接地端子带螺栓 |  | 套 | 526.77 | 3.87 |  | 2038.6
37 | 03010803 | 膨胀螺栓M10 |  | 套 | 56.73 | 0.27 |  | 15.32
38 | 03010821 | 膨胀螺栓M6～12×50～120 |  | 套 | 113.86 | 0.88 |  | 100.2
39 | 03010851 | 镀锌膨胀螺栓M10×80 |  | 套 | 32.64 | 0.44 |  | 14.36
40 | 03010907 | 镀锌锁紧螺母DN(15～20)×3 |  | 个 | 3172.85 | 0.34 |  | 1078.77
41 | 03010907@1 | 镀锌锁紧螺母DN(15～20)×3 |  | 个 | 8.9 | 0.39 |  | 3.47
42 | 03051303 | 刚性阻燃管专用弹簧 |  | 根 | 0.04 | 7.48 |  | 0.32
工料机汇总表
工程名称：办公楼电气安装 |  |  | 标段：大東街道匡庄村公共文化活动中心 |  |  |  | 第 2 页 共 8 页
序号 | 工料机编码 | 名称、规格、型号 |  | 单位 | 数量 | 单价 |  | 合价 | 备注
43 | 03110105 | 砂轮片φ100 |  | 片 | 0.62 | 1.42 |  | 0.88
44 | 03110113 | 砂轮片φ400 |  | 片 | 0.68 | 6.11 |  | 4.17
45 | 03110123 | 尼龙砂轮片φ400 |  | 片 | 0.33 | 10.62 |  | 3.53
46 | 03110161 | 合金钢锯片φ200 |  | 片 | 31.91 | 50.44 |  | 1609.62
47 | 03110167 | 钢锯条 |  | 条 | 199.23 | 0.43 |  | 85.67
48 | 03110181 | 铁砂布0#～2# |  | 张 | 3821.24 | 0.78 |  | 2980.57
49 | 03130115 | 电焊条J422 φ3.2 |  | kg | 15.83 | 8.67 |  | 137.24
50 | 03130117 | 电焊条J422 φ4.0 |  | kg | 27.07 | 9.47 |  | 256.37
51 | 03130515 | 焊锡 |  | kg | 37.19 | 34.51 |  | 1283.53
52 | 03130517 | 焊锡膏 |  | kg | 5.14 | 15.04 |  | 77.34
53 | 03130833 | 冲击钻头φ6～8 |  | 个 | 24.22 | 4.42 |  | 107.07
54 | 03130833@1 | 冲击钻头φ6～8 |  | 个 | 0.03 | 4.41 |  | 0.12
55 | 03130837 | 冲击钻头φ12 |  | 个 | 1.02 | 6.28 |  | 6.39
56 | 03130837@2 | 冲击钻头φ12 |  | 个 | 10.2 | 6.64 |  | 67.73
57 | 03130839 | 冲击钻头φ6～12 |  | 个 | 0.92 | 4.16 |  | 3.83
58 | 03130841 | 冲击钻头φ14 |  | 个 | 0.06 | 8.5 |  | 0.51
59 | 03130845 | 冲击钻头φ8～16 |  | 个 | 2.11 | 5.49 |  | 11.57
60 | 03150131 | 水泥钉10# |  | 个 | 2015.27 | 0.09 |  | 181.37
61 | 04010021 | 普通硅酸盐水泥42.5MPa |  | kg | 1636.13 | 0.31 |  | 507.2
62 | 04030003 | 黄砂(过筛中砂) |  | m3 | 0.04 | 184.47 |  | 6.79
63 | 04030035 | 河砂 |  | m3 | 2.81 | 184.47 |  | 517.8
64 | 13010025 | 酚醛清漆(各色) |  | kg | 1.14 | 11.5 |  | 13.12
65 | 13010031 | 酚醛调和漆 |  | kg | 9.8 | 13.27 |  | 130.02
66 | 13010107 | 沥青清漆L01 |  | kg | 7.77 | 6.58 |  | 51.11
67 | 13030051 | 沥青漆 |  | kg | 0.3 | 6.59 |  | 1.95
68 | 13050005 | 防锈漆C53-1 |  | kg | 15.15 | 11.68 |  | 176.93
69 | 13050029 | 沥青绝缘漆 |  | kg | 0.55 | 6.94 |  | 3.78
70 | 14030017 | 汽油92#～95# |  | kg | 117.11 | 6.77 |  | 792.85
71 | 14030023 | 溶剂汽油200# |  | kg | 2.91 | 6.57 |  | 19.13
72 | 14070001 | 铅油 |  | kg | 4.24 | 6.73 |  | 28.51
73 | 14090001 | 电力复合脂 |  | kg | 7.08 | 37.17 |  | 263.2
74 | 14330025 | 硬酯酸(一级) |  | kg | 0.28 | 7.96 |  | 2.2
75 | 14350027 | 工业酒精99.5% |  | kg | 0.22 | 2.12 |  | 0.47
76 | 14390001 | 氧气 |  | m3 | 3.82 | 5.35 |  | 20.43
77 | 14390005 | 乙炔气 |  | kg | 1.12 | 14.61 |  | 16.33
78 | 14410057 | 胶合剂 |  | kg | 2.6 | 11.95 |  | 31.05
79 | 14430027 | 自粘性橡胶带20mm×5m |  | 卷 | 24.51 | 5.49 |  | 134.56
80 | 14430029 | 自粘性橡胶带25mm×20m |  | 卷 | 0.67 | 12.76 |  | 8.55
81 | 17250019 | 塑料软管 |  | kg | 1.75 | 11.74 |  | 20.55
82 | 17250027 | 塑料软管φ6 |  | m | 3812.4 | 0.37 |  | 1410.59
83 | 17250099 | 塑料胀管φ6～8 |  | 个 | 127.6 | 0.12 |  | 15.31
84 | 17250099@1 | 塑料胀管φ6～8 |  | 个 | 414.3 | 0.06 |  | 24.86
工料机汇总表
工程名称：办公楼电气安装 |  |  | 标段：大東街道匡庄村公共文化活动中心 |  |  |  | 第 3 页 共 8 页
序号 | 工料机编码 | 名称、规格、型号 |  | 单位 | 数量 | 单价 |  | 合价 | 备注
85 | 17250179 | 异型塑料管φ2.5～5.0 |  | m | 953.1 | 2.48 |  | 2363.69
86 | 17250181 | 异型塑料管φ5 |  | m | 0.11 | 2.6 |  | 0.28
87 | 18150213 | 可挠金属套管接头KS-15 |  | 个 | 19.32 | 1.02 |  | 19.71
88 | 18150235 | 直管接头φ20 |  | 个 | 450.12 | 1.01 |  | 454.62
89 | 18250153 | 可挠金属套管卡子SP-15 |  | 个 | 260.59 | 1.19 |  | 310.1
90 | 18250177 | 固定卡子3×80 |  | 套 | 70.45 | 2.24 |  | 157.81
91 | 18250185 | 接地卡子(综合) |  | 个 | 37.9 | 3.4 |  | 128.87
92 | 18250189 | 铜接线卡1.0～2.5 |  | 个 | 73.08 | 0.65 |  | 47.5
93 | 18250189@1 | 铜接线卡1.0～2.5 |  | 个 | 106.58 | 0.8 |  | 85.26
94 | 27060001 | 接地线5.5～16.0mm2 |  | m | 116.2 | 7.27 |  | 844.77
95 | 27170013 | 尼龙扎带L=100～150 |  | 个 | 12 | 0.04 |  | 0.48
96 | 27170021 | 电气绝缘胶带18mm×10m×0.13mm |  | 卷 | 83.01 | 7.56 |  | 627.55
97 | 27170023 | 黄腊带20mm×10m |  | 卷 | 9607.25 | 9.08 |  | 87233.81
98 | 27170029 | 相色带20mm×20m |  | 卷 | 4.17 | 5.31 |  | 22.15
99 | 27250015 | 扁形塑料绑带 |  | m | 257.13 | 0.76 |  | 195.42
100 | 28010037 | 镀锡裸铜绞线6mm2 |  | m | 1 | 4.25 |  | 4.25
101 | 28010039 | 镀锡裸铜绞线10mm2 |  | m | 3 | 8.3 |  | 24.9
102 | 28010041 | 镀锡裸铜绞线16mm2 |  | m | 48.28 | 13.36 |  | 645.02
103 | 28030023 | 铜芯塑料绝缘电线BV-2.5mm2 |  | m | 291.5 | 1.59 |  | 463.48
104 | 28030023@1 | 铜芯塑料绝缘电线BV-2.5mm2 |  | m | 1.22 | 2.85 |  | 3.48
105 | 28030025 | 铜芯塑料绝缘电线BV-4mm2 |  | m | 0.46 | 2.48 |  | 1.14
106 | 28030027 | 铜芯塑料绝缘电线BV-6mm2 |  | m | 10.2 | 3.72 |  | 37.94
107 | 28030033 | 铜芯塑料绝缘电线BV-16mm2 |  | m | 4.08 | 7.48 |  | 30.52
108 | 28030041 | 铜芯塑料绝缘电线BV-105℃-2.5mm2 |  | m | 3.05 | 2.48 |  | 7.56
109 | 28030041@1 | 铜芯塑料绝缘电线BV-105℃-2.5mm2 |  | m | 50.9 | 1.65 |  | 83.99
110 | 28030047 | 铜芯塑料绝缘软电线BVR-1.0mm2 |  | m | 91.19 | 0.61 |  | 55.62
111 | 28030053 | 铜芯塑料绝缘软电线BVR-4mm2 |  | m | 4.93 | 1.86 |  | 9.16
112 | 28030067 | 铜芯橡皮花线BXH2×23/0.15mm2 |  | m | 5.09 | 1.09 |  | 5.55
113 | 28030069 | 铜芯橡皮绝缘电线BX-2.5mm2 |  | m | 2.34 | 1.35 |  | 3.16
114 | 28030097 | 阻燃铜芯塑料绝缘电线ZR-RVS-2×1.0mm2 |  | m | 0.61 | 2.01 |  | 1.23
115 | 28030099 | 阻然铜芯塑料绝缘绞型电线ZR-RVS2×1.5mm2 |  | m | 2.75 | 2.35 |  | 6.46
116 | 28030099@1 | 阻然铜芯塑料绝缘绞型电线ZR-RVS2×1.5mm2 |  | m | 6.87 | 2.65 |  | 18.21
117 | 28030103 | 塑料绝缘线BV-2.5mm2 |  | m | 145.47 | 1.62 |  | 235.67
118 | 29060021 | 塑料护口钢管用20 |  | 个 | 51.44 | 0.06 |  | 3.09
119 | 29060023 | 塑料护口钢管用15～20 |  | 个 | 3172.85 | 0.08 |  | 253.83
120 | 29060023@1 | 塑料护口钢管用15～20 |  | 个 | 8.9 | 0.19 |  | 1.69
121 | 29060029 | 塑料护口钢管用40 |  | 个 | 8.68 | 0.44 |  | 3.82
122 | 29060067 | 镀锌电缆卡子2×35 |  | 套 | 27.49 | 2.2 |  | 60.47
123 | 29060069 | 镀锌电缆卡子3×35 |  | 套 | 8.26 | 1.91 |  | 15.77
124 | 29060073 | 镀锌电缆卡子3×100 |  | 套 | 10.26 | 3.2 |  | 32.83
工料机汇总表
工程名称：办公楼电气安装 |  |  | 标段：大東街道匡庄村公共文化活动中心 |  |  |  | 第 4 页 共 8 页
序号 | 工料机编码 | 名称、规格、型号 |  | 单位 | 数量 | 单价 |  | 合价 | 备注
125 | 29060077 | 镀锌扁钢卡子25×4 |  | kg | 51.82 | 5.61 |  | 290.68
126 | 29060195 | 可挠金属套管护口BP-15 |  | 个 | 18.11 | 0.06 |  | 1.09
127 | 29060217 | 套接管 |  | m | 48.67 | 1.12 |  | 54.51
128 | 29060237 | 阻燃管接头FST20 |  | 个 | 5.43 | 0.53 |  | 2.88
129 | 29060239 | 阻燃管接头FST25 |  | 个 | 5.3 | 0.58 |  | 3.08
130 | 29060251 | 螺纹盒接头φ20 |  | 个 | 1005.68 | 1.28 |  | 1287.28
131 | 29060277 | 阻燃管入盒接头及锁母20 |  | 套 | 3.26 | 1 |  | 3.26
132 | 29060279 | 阻燃管入盒接头及锁母25 |  | 套 | 3.18 | 1.64 |  | 5.22
133 | 29090009 | 铜接线端子DT-6mm2 |  | 个 | 24.46 | 1.61 |  | 39.38
134 | 29090011 | 铜接线端子DT-10mm2 |  | 个 | 12.18 | 1.97 |  | 23.99
135 | 29090013 | 铜接线端子DT-16mm2 |  | 个 | 43.04 | 2.21 |  | 95.13
136 | 29090015 | 铜接线端子DT-25mm2 |  | 个 | 86.48 | 2.79 |  | 241.28
137 | 29090023 | 铜接线端子DT-95mm2 |  | 个 | 34.59 | 8.94 |  | 309.25
138 | 29090029 | 铜接线端子DT-185mm2 |  | 个 | 7.52 | 19.73 |  | 148.37
139 | 29090037 | 铜接线端子20A |  | 个 | 133.98 | 0.35 |  | 46.89
140 | 29090037@1 | 铜接线端子20A |  | 个 | 101.5 | 0.35 |  | 35.53
141 | 29090099 | 塑料接线柱双线 |  | 个 | 103 | 1.95 |  | 200.85
142 | 29250043 | 电缆吊挂3×50 |  | 套 | 10.83 | 3.23 |  | 34.99
143 | 29250045 | 电缆吊挂3×100 |  | 套 | 2.98 | 3.54 |  | 10.54
144 | 33010037 | 镀锌扁钢支架40×3 |  | kg | 70.52 | 5.58 |  | 393.51
145 | 34070009 | 塑料手套ST型 |  | 个 | 35.91 | 14.16 |  | 508.49
146 | 34090055 | 脱脂棉 |  | kg | 0.33 | 28.32 |  | 9.35
147 | 34090061 | 塑料圆台 |  | 块 | 4.2 | 0.62 |  | 2.6
148 | 34090063 | 塑料圆台150～250mm |  | 块 | 128.1 | 0.62 |  | 79.42
149 | 34110009 | 电 |  | kW·h | 143.32 | 0.8 |  | 114.66
150 | 34110009@1 | 电 |  | kW·h | 4.04 | 1 |  | 4.04
151 | 34130003 | 标志牌 |  | 个 | 9.22 | 1.46 |  | 13.47
152 | 34130003@1 | 标志牌 |  | 个 | 8 | 1.38 |  | 11.04
153 | 34130005 | 标志牌(塑料扁形) |  | 个 | 297.85 | 1.15 |  | 342.52
154 | 88000053 | 其他材料费 |  | 元 | 2169.46 | 1 |  | 2169.46
155 | CLFTZ | 材料费调整 |  | 元 | 0.02 | 1 |  | 0.02
156 | Z01000005 | 镀锌扁钢或圆钢 |  | kg | 4.9 | 4.33 |  | 21.2
157 | Z01000029 | 槽钢8# |  | m | 2.1 | 30.09 |  | 63.19
158 | Z17000015@3 | 钢管SC150 |  | m | 21.63 | 88.5 |  | 1914.26
159 | Z17000015@5 | 钢管SC65 |  | m | 4 | 26.55 |  | 106.1
160 | Z17000015@6 | 钢管SC40 |  | m | 23.75 | 17.7 |  | 420.41
161 | Z17000019@1 | SC公称口径40mm |  | m | 59.01 | 17.7 |  | 1044.48
162 | Z17000019@2 | SC公称口径20mm |  | m | 131.1 | 7.08 |  | 928.21
工料机汇总表
工程名称：办公楼电气安装 |  |  | 标段：大東街道匡庄村公共文化活动中心 |  |  |  | 第 5 页 共 8 页
序号 | 工料机编码 | 名称、规格、型号 |  | 单位 | 数量 | 单价 |  | 合价 | 备注
163 | Z17000245@1 | PC公称口径20mm |  | m | 5423.21 | 1.59 |  | 8622.91
164 | Z17000245@2 | PC40 |  | m | 3.58 | 2.83 |  | 10.14
165 | Z17000353@1 | JDG外径20mm |  | m | 2514.21 | 3.1 |  | 7794.05
166 | Z25000011@17 | A型楼层标志灯-1W |  | 套 | 8.08 | 57.52 |  | 464.76
167 | Z25000011@18 | 方向标志灯-1W |  | 套 | 22.22 | 57.52 |  | 1278.09
168 | Z25000011@19 | 双面多信息复合标志灯-1W |  | 套 | 6.06 | 57.52 |  | 348.57
169 | Z25000011@2 | 双管LED灯2*18W |  | 套 | 228.26 | 75.22 |  | 17169.72
170 | Z25000011@20 | 疏散出口标志灯-1W |  | 套 | 6.06 | 57.52 |  | 348.57
171 | Z25000011@21 | 普通灯32W |  | 套 | 6.06 | 31.86 |  | 193.07
172 | Z25000011@22 | 防水防尘灯32W |  | 套 | 43.43 | 39.82 |  | 1729.38
173 | Z25000011@23 | 消防应急照明灯具-5W |  | 套 | 58.58 | 75.22 |  | 4406.39
174 | Z25000011@24 | 安全出口标志灯-1W |  | 套 | 10.1 | 57.52 |  | 580.95
175 | Z25000011@5 | 声控感应吸顶灯36W |  | 套 | 54.54 | 66.37 |  | 3619.82
176 | Z25000011@6 | 声控感应吸顶灯40W |  | 套 | 19.19 | 66.37 |  | 1273.64
177 | Z25000011@9 | 墙上座灯 |  | 套 | 4.04 | 13.27 |  | 53.61
178 | Z26000011@1 | 单联单控开关单联 |  | 只 | 19.38 | 10.62 |  | 205.82
179 | Z26000011@2 | 双联单控开关双联 |  | 只 | 27.54 | 10.62 |  | 292.47
180 | Z26000011@3 | 三联单控开关三联 |  | 只 | 67.32 | 10.62 |  | 714.94
181 | Z26000021@1 | 空调温控开关 |  | 个 | 88 | 31.86 |  | 2803.68
182 | Z26000021@2 | 新风机开关 |  | 个 | 61 | 35.4 |  | 2159.4
183 | Z26000025@2 | 网络插座单口 |  | 个 | 109.08 | 10.62 |  | 1158.43
184 | Z26000027@1 | 电话插座 |  | 个 | 54.54 | 10.62 |  | 579.21
185 | Z26000029@1 | 单相五孔电源插座10A |  | 套 | 223.38 | 10.62 |  | 2372.3
186 | Z26000029@2 | 单相五孔电源插座（防水）10A |  | 套 | 27.54 | 10.62 |  | 292.47
工料机汇总表
工程名称：办公楼电气安装 |  |  | 标段：大東街道匡庄村公共文化活动中心 |  |  |  | 第 6 页 共 8 页
序号 | 工料机编码 | 名称、规格、型号 |  | 单位 | 数量 | 单价 |  | 合价 | 备注
187 | Z26000029@3 | 单相三孔带开关空调柜机电源16A |  | 套 | 1.02 | 10.62 |  | 10.83
188 | Z27000017@1 | 镀锌避雷线φ10 |  | m | 264.45 | 2.48 |  | 655.84
189 | Z27000025@1 | 镀锌扁钢40*4 |  | m | 126.63 | 5.31 |  | 672.41
190 | Z27000025@2 | 镀锌扁钢25*4 |  | m | 215.4 | 3.54 |  | 762.51
191 | Z28000055@1 | WDZ-BYJ2.5铜芯截面2.5mm2 |  | m | 9701.01 | 1.77 |  | 17170.79
192 | Z28000055@10 | NH-WDZ-BYJ1.5铜芯截面1.5mm2 |  | m | 261.12 | 1.06 |  | 276.79
193 | Z28000055@2 | WDZ-BYJ2.5截面2.5mm2 |  | m | 1859.89 | 1.77 |  | 3292
194 | Z28000055@3 | WDZ-BYJ4铜芯截面4mm2 |  | m | 4415.31 | 1.95 |  | 8609.86
195 | Z28000055@4 | WDZ-BYJ4截面4mm2 |  | m | 3139.89 | 1.95 |  | 6122.78
196 | Z28000055@5 | WDZN-BYJ2.5铜芯截面2.5mm2 |  | m | 17.45 | 1.86 |  | 32.45
197 | Z28000055@6 | WDZN-BYJ4铜芯截面4mm2 |  | m | 22.68 | 1.95 |  | 44.23
198 | Z28000055@7 | BVR-6铜芯截面6mm2 |  | m | 22.16 | 4.52 |  | 100.14
199 | Z28000055@8 | BVR-16铜芯截面16mm2 |  | m | 21.63 | 12.22 |  | 264.32
200 | Z28000055@9 | BVR-25铜芯截面25mm2 |  | m | 9.03 | 19.71 |  | 177.98
201 | Z28000059@1 | 铜芯多股绝缘电线WDZN-RYS-2*2.5 |  | m | 686.19 | 3.72 |  | 2552.62
202 | Z28000059@2 | 空调温控开关控制线缆 |  | m | 534.11 | 3.63 |  | 1938.83
203 | Z28000059@4 | 新风机开关控制线缆 |  | m | 825.6 | 3.63 |  | 2996.91
204 | Z28000059@5 | NH-RVS-2*1.5二芯 截面1.5mm2 |  | m | 132.14 | 2.48 |  | 327.7
205 | Z28000059@6 | RVSP-2*1.5 |  | m | 132.14 | 2.48 |  | 327.7
206 | Z28000079@11 | 电缆WDZ-YJY-4*185 |  | m | 77.14 | 438.05 |  | 33792.84
207 | Z28000079@12 | 电缆WDZ-YJY-4*185 |  | m | 48.42 | 438.05 |  | 21210.12
208 | Z28000079@13 | YJV-4*35+1*16 |  | m | 36.22 | 108.85 |  | 3942.39
209 | Z28000079@14 | YJV-4*35+1*16 |  | m | 31.53 | 108.85 |  | 3432.28
210 | Z28000079@15 | 电缆WDZ-YJY-4*50+1*25 |  | m | 59.68 | 134.74 |  | 8041.4
工料机汇总表
工程名称：办公楼电气安装 |  |  | 标段：大東街道匡庄村公共文化活动中心 |  |  |  | 第 7 页 共 8 页
序号 | 工料机编码 | 名称、规格、型号 |  | 单位 | 数量 | 单价 |  | 合价 | 备注
211 | Z28000079@5 | WDZ-YJY-5*16截面16mm2 |  | m | 103.2 | 48.42 |  | 4997.03
212 | Z28000109@1 | CAT6≤4对 |  | m | 7593.89 | 1.33 |  | 10099.88
213 | Z29000017@1 | 普通强电桥架200*100 |  | m | 251.29 | 41.96 |  | 10544.04
214 | Z29000017@2 | 普通强电桥架150*100 |  | m | 13.34 | 31.52 |  | 420.54
215 | Z29000017@5 | 弱电桥架200*100 |  | m | 256.97 | 41.96 |  | 10782.64
216 | Z29000069@1 | PC公称口径20mm |  | m | 23.21 | 1.86 |  | 43.17
217 | Z29000069@2 | PC公称口径25mm |  | m | 22.66 | 2.24 |  | 50.76
218 | Z29000075@1 | 金属软管20 |  | m | 248.4 | 2.04 |  | 506.74
219 | Z29000137 | 接线盒 |  | 个 | 1228.08 | 0.88 |  | 1080.71
220 | Z29000137@4 | 钢制接线盒 |  | 个 | 4.08 | 0.88 |  | 3.59
221 | Z29000137@5 | 钢接线盒 |  | 个 | 226.44 | 0.88 |  | 199.27
222 | Z33000099@1 | 盖板200 |  | m | 508.26 | 8.05 |  | 4091.51
223 | Z33000099@2 | 盖板150 |  | m | 13.34 | 7.52 |  | 100.33
224 | Z37000001 | 桥架支撑架 |  | t | 0.55 | 3982.3 |  | 2199.42
225 | Z50000003@1 | 排气扇 |  | 台 | 29 | 106.19 |  | 3079.51
226 | Z55000001@4 | ODF综合布线配线架 |  | 个 | 1 | 507.08 |  | 507.08
227 | Z55000025@1 | 局部等电位端子箱120*100*60 |  | 个 | 3 | 88.5 |  | 265.5
228 | Z55000025@2 | 总等电位端子箱400*300*120 |  | 个 | 1 | 203.54 |  | 203.54
229 | 补充主材002@1 | 电气火灾监控模块EFP |  | 个 | 6 | 169.25 |  | 1015.5
230 | 补充主材003@1 | 无障碍声光报警器 |  | 个 | 2 | 78.76 |  | 157.52
231 | 补充主材004@1 | 紧急按钮 |  | 个 | 4 | 30.97 |  | 123.88
232 | 补充主材015 | 消火栓报警按钮 |  | 个 | 15 | 30.97 |  | 464.55
233 | Z55000001@2 | FD楼层配线设备 |  | 个 | 3 | 1946.9 |  | 5840.7
234 | 870125001 | 彩色监视器 |  | 台班 | 1.1 | 4.54 |  | 4.99
235 | 870199011 | 笔记本电脑 |  | 台班 | 5.07 | 9.48 |  | 48.06
236 | 870199013 | 宽行打印机 |  | 台班 | 2.07 | 5.38 |  | 11.14
工料机汇总表
工程名称：办公楼电气安装 |  |  | 标段：大東街道匡庄村公共文化活动中心 |  |  |  | 第 8 页 共 8 页
序号 | 工料机编码 | 名称、规格、型号 |  | 单位 | 数量 | 单价 |  | 合价 | 备注
237 | 870613023 | 手持式万用表 |  | 台班 | 3.07 | 4.11 |  | 12.63
238 | 870613028 | 工业用真有效值万用表 |  | 台班 | 7.78 | 5.63 |  | 43.81
239 | 870622039 | 钳形接地电阻测试仪 |  | 台班 | 0.04 | 12.52 |  | 0.5
240 | 870622055 | 接地电阻测试仪 |  | 台班 | 4.21 | 53.9 |  | 226.7
241 | 870622081 | 等电位连接电阻测试仪 |  | 台班 | 0.02 | 5.99 |  | 0.14
242 | 870699068 | 相位表 |  | 台班 | 0.79 | 9.61 |  | 7.58
243 | 873110056 | 振荡器 |  | 台班 | 0.79 | 17.06 |  | 13.46
244 | 873138002 | 网络测试仪 |  | 台班 | 4.14 | 111.65 |  | 462.23
245 | 873150102 | 对讲机(一对) |  | 台班 | 40.3 | 4.23 |  | 170.47
246 | 873152014 | 电缆测试仪 |  | 台班 | 0.84 | 16.04 |  | 13.49
247 | 990304002 | 汽车式起重机5t |  | 台班 | 0.16 | 628.87 |  | 98.1
248 | 990304008 | 汽车式起重机10t |  | 台班 | 0.33 | 794.84 |  | 260.1
249 | 990401015 | 载重汽车4t |  | 台班 | 0.2 | 382.29 |  | 77.91
250 | 990401020 | 载重汽车5t |  | 台班 | 0.39 | 400.21 |  | 155.78
251 | 990401030 | 载重汽车8t |  | 台班 | 1.03 | 475.14 |  | 490.76
252 | 990745520 | 砂轮切割机φ400 |  | 台班 | 0.8 | 23.98 |  | 19.23
253 | 990756020 | 钢材电动煨弯机500～1800mm |  | 台班 | 0.12 | 83.8 |  | 9.68
254 | 990758020 | 电动弯管机100mm |  | 台班 | 0.1 | 33.97 |  | 3.25
255 | 990782210 | 剔槽机 |  | 台班 | 31.06 | 30.79 |  | 956.26
256 | 990901010 | 交流弧焊机21kV·A |  | 台班 | 13.82 | 64.6 |  | 892.77
257 | 990904030 | 直流弧焊机20kV·A |  | 台班 | 0.74 | 80.17 |  | 59.29
258 | 991214610 | 电缆输送机JSD-1 |  | 台班 | 0.28 | 304.76 |  | 85.66
259 | 991214910 | 手动液压叉车 |  | 台班 | 0.14 | 6.48 |  | 0.91
|  | 合计 | [5 empty] | 559653.52
|  | 其中：人工费合计 | [5 empty] | 197706.52
|  | 材料费合计 | [5 empty] | 351981.4
其中：暂估材料费
|  | 机械费合计 | [5 empty] | 4124.86

## 表-11 措施项目清单计价汇总表
措施项目清单计价汇总表
工程名称：办公楼电气安装 |  | 标段：大東街道匡庄村公共文化活动中心 | 第 1 页 共 1 页
序号 | 项目名称 |  |  | 金额（元）
1 | 措施项目清单计价（一） |  |  | 26512.24
合 计 |  |  |  | 26512.24

## 表-12 措施项目清单与计价表(一)
措施项目清单与计价表(一)
工程名称：办公楼电气安装 |  |  | 标段：大東街道匡庄村公共文化活动中心 |  | 第 1 页 共 1 页
序号 | 项目编码 | 项目名称 |  | 计算基础 |  | 费 率（%） | 金额（元） | 备注
1 | 031302002001 | 夜间施工费 |  | 省人工费 |  | 2.5 | 8161.59
2 | 031302004001 | 二次搬运费 |  | 省人工费 |  | 2.1 | 6440.08
3 | 031302005001 | 冬雨季施工增加费 |  | 省人工费 |  | 2.8 | 8586.78
4 | 031302006001 | 已完工程及设备保护费 |  | 省人工费 |  | 1.2 | 3323.79
合 计 | [6 empty] | 26512.24

## 表-20 规费、税金项目清单与计价表
规费、税金项目清单与计价表
工程名称：办公楼电气安装 |  | 标段：大東街道匡庄村公共文化活动中心 |  |  | 第 1 页 共 1 页
序号 | 项目名称 |  | 计算基础 | 费率(%) |  | 金额(元)
1 | 规费 |  |  |  |  | 65096.9
1.1 | 安全文明施工费 |  |  |  |  | 47859.65
1.1.1 | 安全施工费 |  | 分部分项工程费+措施项目费+其他项目费-不取规费_合计 | 3.51 |  | 27315.02
1.1.2 | 环境保护费 |  | 分部分项工程费+措施项目费+其他项目费-不取规费_合计 | 0.29 |  | 2256.8
1.1.3 | 文明施工费 |  | 分部分项工程费+措施项目费+其他项目费-不取规费_合计 | 0.59 |  | 4591.41
1.1.4 | 临时设施费 |  | 分部分项工程费+措施项目费+其他项目费-不取规费_合计 | 1.76 |  | 13696.42
1.2 | 社会保险费 |  | 分部分项工程费+措施项目费+其他项目费-不取规费_合计 | 1.52 |  | 11828.72
1.3 | 住房公积金 |  | 分部分项工程费+措施项目费+其他项目费-不取规费_合计 | 0.59 |  | 4591.41
1.5 | 建设项目工伤保险 |  | 分部分项工程费+措施项目费+其他项目费-不取规费_合计 | 0.105 |  | 817.12
1.6 | 优质优价费 |  | 分部分项工程费+措施项目费+其他项目费-不取规费_合计 | 0
2 | 税金 |  | 分部分项工程费+措施项目费+其他项目费+规费+设备费-不取税金_合计-甲供材料费-甲供主材费-甲供设备费 | 9 |  | 80052.74
合 计 | [5 empty] | 145149.64